## Data
[7 empty] | DATA |  |  | Variables | Value | Unit
[7 empty] | Metric | Value | Unit | Mass of Propelent | 4.75 | lbs
[7 empty] | Max Thrust | 344.1523 | lbf | Gravitational Constant | 32.174 | ft/s^2
[8 empty] | 1530.8657 | N | Excit Velocity | 6914.751 | ft
[7 empty] | Time Step | 400 | Hz | Start Time | 0.56 | s
[7 empty] | Total Impulse | 1020.8574 | lbf*s | Stop Time | 5.6 | s
[7 empty] | Specific Impulse | 214.9174 | seconds | Motor Weight initial | 12.9481
[7 empty] | Average Thrust | 169.6651 | lbf | Motor Weight final | 6.5788
[7 empty] | Average Acurate Thrust | 160.0091 | lbf
[7 empty] | Total Burn Time | 5.04 | s
[7 empty] | Motor (pre-burn) |  | lbf
[7 empty] | Motor (post-burn) |  | lbf
[7 empty] | Average motor |  | lbf
[7 empty] | Approximate Motor Size | L
Time (s) | Thrust (lbf) | Acurate Thrust | Thrust Integral | Mass Flow Rate (Slug/s) | Specific Impulse (s) | Exaust Velocity (ft/s)
0 | 12.9481 | -0.7079 | -0.0017658 | -0.00010238 | 214.9174 | 6914.751
0.0025 | 12.9481 | -0.70474 | -0.0017579 | -0.00010192 | 214.9174 | 6914.751
0.005 | 12.9481 | -0.70158 | -0.00175 | -0.00010146 | 214.9174 | 6914.751
0.0075 | 12.9481 | -0.69842 | -0.0017421 | -0.000101 | 214.9174 | 6914.751
0.01 | 12.9481 | -0.69526 | -0.0017342 | -0.00010055 | 214.9174 | 6914.751
0.0125 | 12.9481 | -0.6921 | -0.0017263 | -0.00010009 | 214.9174 | 6914.751
0.015 | 12.9481 | -0.68894 | -0.0017184 | -9.9634e-05 | 214.9174 | 6914.751
0.0175 | 12.9481 | -0.68578 | -0.0017105 | -9.9177e-05 | 214.9174 | 6914.751
0.02 | 12.9481 | -0.68262 | -0.0017026 | -9.872e-05 | 214.9174 | 6914.751
0.0225 | 12.9481 | -0.67946 | -0.0016947 | -9.8263e-05 | 214.9174 | 6914.751
0.025 | 12.9481 | -0.67631 | -0.0016868 | -9.7806e-05 | 214.9174 | 6914.751
0.0275 | 12.9481 | -0.67315 | -0.0016789 | -9.7349e-05 | 214.9174 | 6914.751
0.03 | 12.9481 | -0.66999 | -0.001671 | -9.6892e-05 | 214.9174 | 6914.751
0.0325 | 12.9481 | -0.66683 | -0.0016631 | -9.6435e-05 | 214.9174 | 6914.751
0.035 | 12.9481 | -0.66367 | -0.0016552 | -9.5978e-05 | 214.9174 | 6914.751
0.0375 | 12.9481 | -0.66051 | -0.0016473 | -9.5522e-05 | 214.9174 | 6914.751
0.04 | 12.9481 | -0.65735 | -0.0016394 | -9.5065e-05 | 214.9174 | 6914.751
0.0425 | 12.9481 | -0.65419 | -0.0016315 | -9.4608e-05 | 214.9174 | 6914.751
0.045 | 12.9481 | -0.65103 | -0.0016236 | -9.4151e-05 | 214.9174 | 6914.751
0.0475 | 12.9481 | -0.64787 | -0.0016157 | -9.3694e-05 | 214.9174 | 6914.751
0.05 | 12.9481 | -0.64471 | 0.0063538 | -9.3237e-05 | 214.9174 | 6914.751
0.0525 | 19.3174 | 5.7277 | 0.0063617 | 0.00082834 | 214.9174 | 6914.751
0.055 | 12.9481 | -0.63839 | 0.0063696 | -9.2323e-05 | 214.9174 | 6914.751
0.0575 | 19.3174 | 5.7341 | 0.0063775 | 0.00082925 | 214.9174 | 6914.751
0.06 | 12.9481 | -0.63207 | -0.0015762 | -9.1409e-05 | 214.9174 | 6914.751
0.0625 | 12.9481 | -0.62891 | -0.0015683 | -9.0952e-05 | 214.9174 | 6914.751
0.065 | 12.9481 | -0.62575 | -0.0015604 | -9.0495e-05 | 214.9174 | 6914.751
0.0675 | 12.9481 | -0.62259 | -0.0015525 | -9.0038e-05 | 214.9174 | 6914.751
0.07 | 12.9481 | -0.61943 | -0.0015446 | -8.9582e-05 | 214.9174 | 6914.751
0.0725 | 12.9481 | -0.61627 | -0.0015367 | -8.9125e-05 | 214.9174 | 6914.751
0.075 | 12.9481 | -0.61312 | 0.0064328 | -8.8668e-05 | 214.9174 | 6914.751
0.0775 | 19.3174 | 5.7593 | 0.0064407 | 0.00083291 | 214.9174 | 6914.751
0.08 | 12.9481 | -0.6068 | -0.001513 | -8.7754e-05 | 214.9174 | 6914.751
0.0825 | 12.9481 | -0.60364 | -0.0015051 | -8.7297e-05 | 214.9174 | 6914.751
0.085 | 12.9481 | -0.60048 | -0.0014972 | -8.684e-05 | 214.9174 | 6914.751
0.0875 | 12.9481 | -0.59732 | -0.0014893 | -8.6383e-05 | 214.9174 | 6914.751
0.09 | 12.9481 | -0.59416 | -0.0014814 | -8.5926e-05 | 214.9174 | 6914.751
0.0925 | 12.9481 | -0.591 | -0.0014735 | -8.5469e-05 | 214.9174 | 6914.751
0.095 | 12.9481 | -0.58784 | -0.0014656 | -8.5012e-05 | 214.9174 | 6914.751
0.0975 | 12.9481 | -0.58468 | -0.0014577 | -8.4555e-05 | 214.9174 | 6914.751
0.1 | 12.9481 | -0.58152 | -0.0014499 | -8.4098e-05 | 214.9174 | 6914.751
0.1025 | 12.9481 | -0.57836 | -0.001442 | -8.3642e-05 | 214.9174 | 6914.751
0.105 | 12.9481 | -0.5752 | 0.0065276 | -8.3185e-05 | 214.9174 | 6914.751
0.1075 | 19.3174 | 5.7973 | 0.0065355 | 0.00083839 | 214.9174 | 6914.751
0.11 | 12.9481 | -0.56888 | -0.0014183 | -8.2271e-05 | 214.9174 | 6914.751
0.1125 | 12.9481 | -0.56572 | -0.0014104 | -8.1814e-05 | 214.9174 | 6914.751
0.115 | 12.9481 | -0.56256 | -0.0014025 | -8.1357e-05 | 214.9174 | 6914.751
0.1175 | 12.9481 | -0.5594 | -0.0013946 | -8.09e-05 | 214.9174 | 6914.751
0.12 | 12.9481 | -0.55624 | -0.0013867 | -8.0443e-05 | 214.9174 | 6914.751
0.1225 | 12.9481 | -0.55308 | -0.0013788 | -7.9986e-05 | 214.9174 | 6914.751
0.125 | 12.9481 | -0.54992 | -0.0013709 | -7.9529e-05 | 214.9174 | 6914.751
0.1275 | 12.9481 | -0.54677 | -0.001363 | -7.9072e-05 | 214.9174 | 6914.751
0.13 | 12.9481 | -0.54361 | -0.0013551 | -7.8615e-05 | 214.9174 | 6914.751
0.1325 | 12.9481 | -0.54045 | -0.0013472 | -7.8158e-05 | 214.9174 | 6914.751
0.135 | 12.9481 | -0.53729 | 0.0066224 | -7.7702e-05 | 214.9174 | 6914.751
0.1375 | 19.3174 | 5.8352 | 0.0066303 | 0.00084387 | 214.9174 | 6914.751
0.14 | 12.9481 | -0.53097 | -0.0013235 | -7.6788e-05 | 214.9174 | 6914.751
0.1425 | 12.9481 | -0.52781 | 0.0066461 | -7.6331e-05 | 214.9174 | 6914.751
0.145 | 19.3174 | 5.8447 | 0.006654 | 0.00084524 | 214.9174 | 6914.751
0.1475 | 12.9481 | -0.52149 | -0.0012998 | -7.5417e-05 | 214.9174 | 6914.751
0.15 | 12.9481 | -0.51833 | -0.0012919 | -7.496e-05 | 214.9174 | 6914.751
0.1525 | 12.9481 | -0.51517 | -0.001284 | -7.4503e-05 | 214.9174 | 6914.751
0.155 | 12.9481 | -0.51201 | -0.0012761 | -7.4046e-05 | 214.9174 | 6914.751
0.1575 | 12.9481 | -0.50885 | 0.0066934 | -7.3589e-05 | 214.9174 | 6914.751
0.16 | 19.3174 | 5.8636 | 0.0067013 | 0.00084799 | 214.9174 | 6914.751
0.1625 | 12.9481 | -0.50253 | -0.0012524 | -7.2675e-05 | 214.9174 | 6914.751
0.165 | 12.9481 | -0.49937 | 0.0067171 | -7.2219e-05 | 214.9174 | 6914.751
0.1675 | 19.3174 | 5.8731 | 0.006725 | 0.00084936 | 214.9174 | 6914.751
0.17 | 12.9481 | -0.49305 | -0.0012287 | -7.1305e-05 | 214.9174 | 6914.751
0.1725 | 12.9481 | -0.48989 | -0.0012208 | -7.0848e-05 | 214.9174 | 6914.751
0.175 | 12.9481 | -0.48674 | -0.0012129 | -7.0391e-05 | 214.9174 | 6914.751
0.1775 | 12.9481 | -0.48358 | 0.0067566 | -6.9934e-05 | 214.9174 | 6914.751
0.18 | 19.3174 | 5.8889 | 0.0067645 | 0.00085164 | 214.9174 | 6914.751
0.1825 | 12.9481 | -0.47726 | -0.0011892 | -6.902e-05 | 214.9174 | 6914.751
0.185 | 12.9481 | -0.4741 | -0.0011813 | -6.8563e-05 | 214.9174 | 6914.751
0.1875 | 12.9481 | -0.47094 | -0.0011734 | -6.8106e-05 | 214.9174 | 6914.751
0.19 | 12.9481 | -0.46778 | -0.0011655 | -6.7649e-05 | 214.9174 | 6914.751
0.1925 | 12.9481 | -0.46462 | -0.0091192 | -6.7192e-05 | 214.9174 | 6914.751
0.195 | 6.5788 | -6.8308 | -0.0011497 | -0.00098785 | 214.9174 | 6914.751
0.1975 | 19.3174 | 5.911 | 0.0068198 | 0.00085484 | 214.9174 | 6914.751
0.2 | 12.9481 | -0.45514 | -0.0011339 | -6.5822e-05 | 214.9174 | 6914.751
0.2025 | 12.9481 | -0.45198 | -0.001126 | -6.5365e-05 | 214.9174 | 6914.751
0.205 | 12.9481 | -0.44882 | -0.0011181 | -6.4908e-05 | 214.9174 | 6914.751
0.2075 | 12.9481 | -0.44566 | -0.0011102 | -6.4451e-05 | 214.9174 | 6914.751
0.21 | 12.9481 | -0.4425 | 0.0068593 | -6.3994e-05 | 214.9174 | 6914.751
0.2125 | 19.3174 | 5.93 | -0.0010944 | 0.00085758 | 214.9174 | 6914.751
0.215 | 6.5788 | -6.8055 | -0.0090481 | -0.0009842 | 214.9174 | 6914.751
0.2175 | 12.9481 | -0.43302 | -0.0010786 | -6.2623e-05 | 214.9174 | 6914.751
0.22 | 12.9481 | -0.42986 | -0.0010707 | -6.2166e-05 | 214.9174 | 6914.751
0.2225 | 12.9481 | -0.4267 | -0.0010628 | -6.1709e-05 | 214.9174 | 6914.751
0.225 | 12.9481 | -0.42355 | -0.0010549 | -6.1252e-05 | 214.9174 | 6914.751
0.2275 | 12.9481 | -0.42039 | -0.001047 | -6.0795e-05 | 214.9174 | 6914.751
0.23 | 12.9481 | -0.41723 | -0.0010391 | -6.0339e-05 | 214.9174 | 6914.751
0.2325 | 12.9481 | -0.41407 | -0.0010312 | -5.9882e-05 | 214.9174 | 6914.751
0.235 | 12.9481 | -0.41091 | -0.0010233 | -5.9425e-05 | 214.9174 | 6914.751
0.2375 | 12.9481 | -0.40775 | -0.0010154 | -5.8968e-05 | 214.9174 | 6914.751
0.24 | 12.9481 | -0.40459 | -0.0010075 | -5.8511e-05 | 214.9174 | 6914.751
0.2425 | 12.9481 | -0.40143 | -0.00099962 | -5.8054e-05 | 214.9174 | 6914.751
0.245 | 12.9481 | -0.39827 | 0.0069699 | -5.7597e-05 | 214.9174 | 6914.751
0.2475 | 19.3174 | 5.9742 | 0.0069778 | 0.00086398 | 214.9174 | 6914.751
0.25 | 12.9481 | -0.39195 | -0.00097593 | -5.6683e-05 | 214.9174 | 6914.751
0.2525 | 12.9481 | -0.38879 | 0.0069936 | -5.6226e-05 | 214.9174 | 6914.751
0.255 | 19.3174 | 5.9837 | 0.0070015 | 0.00086535 | 214.9174 | 6914.751
0.2575 | 12.9481 | -0.38247 | -0.00095223 | -5.5312e-05 | 214.9174 | 6914.751
0.26 | 12.9481 | -0.37931 | 0.0070173 | -5.4855e-05 | 214.9174 | 6914.751
0.2625 | 19.3174 | 5.9931 | 0.0070252 | 0.00086672 | 214.9174 | 6914.751
0.265 | 12.9481 | -0.37299 | -0.00092853 | -5.3942e-05 | 214.9174 | 6914.751
0.2675 | 12.9481 | -0.36983 | -0.00092063 | -5.3485e-05 | 214.9174 | 6914.751
0.27 | 12.9481 | -0.36667 | -0.00091274 | -5.3028e-05 | 214.9174 | 6914.751
0.2725 | 12.9481 | -0.36351 | -0.00090484 | -5.2571e-05 | 214.9174 | 6914.751
0.275 | 12.9481 | -0.36036 | -0.00089694 | -5.2114e-05 | 214.9174 | 6914.751
0.2775 | 12.9481 | -0.3572 | -0.00088904 | -5.1657e-05 | 214.9174 | 6914.751
0.28 | 12.9481 | -0.35404 | -0.00088114 | -5.12e-05 | 214.9174 | 6914.751
0.2825 | 12.9481 | -0.35088 | -0.00087324 | -5.0743e-05 | 214.9174 | 6914.751
0.285 | 12.9481 | -0.34772 | 0.0070963 | -5.0286e-05 | 214.9174 | 6914.751
0.2875 | 19.3174 | 6.0247 | 0.0071042 | 0.00087129 | 214.9174 | 6914.751
0.29 | 12.9481 | -0.3414 | -0.00084955 | -4.9372e-05 | 214.9174 | 6914.751
0.2925 | 12.9481 | -0.33824 | -0.00084165 | -4.8915e-05 | 214.9174 | 6914.751
0.295 | 12.9481 | -0.33508 | -0.00083375 | -4.8459e-05 | 214.9174 | 6914.751
0.2975 | 12.9481 | -0.33192 | -0.00082585 | -4.8002e-05 | 214.9174 | 6914.751
0.3 | 12.9481 | -0.32876 | -0.00081795 | -4.7545e-05 | 214.9174 | 6914.751
0.3025 | 12.9481 | -0.3256 | -0.00081005 | -4.7088e-05 | 214.9174 | 6914.751
0.305 | 12.9481 | -0.32244 | -0.00080215 | -4.6631e-05 | 214.9174 | 6914.751
0.3075 | 12.9481 | -0.31928 | -0.0087559 | -4.6174e-05 | 214.9174 | 6914.751
0.31 | 6.5788 | -6.6854 | -0.008748 | -0.00096683 | 214.9174 | 6914.751
0.3125 | 12.9481 | -0.31296 | -0.00077846 | -4.526e-05 | 214.9174 | 6914.751
0.315 | 12.9481 | -0.3098 | -0.00077056 | -4.4803e-05 | 214.9174 | 6914.751
0.3175 | 12.9481 | -0.30664 | 0.007199 | -4.4346e-05 | 214.9174 | 6914.751
0.32 | 19.3174 | 6.0658 | 0.0072069 | 0.00087723 | 214.9174 | 6914.751
0.3225 | 12.9481 | -0.30032 | -0.00074686 | -4.3432e-05 | 214.9174 | 6914.751
0.325 | 12.9481 | -0.29716 | 0.0072227 | -4.2976e-05 | 214.9174 | 6914.751
0.3275 | 19.3174 | 6.0753 | -0.00073106 | 0.0008786 | 214.9174 | 6914.751
0.33 | 6.5788 | -6.6601 | -0.0086848 | -0.00096318 | 214.9174 | 6914.751
0.3325 | 12.9481 | -0.28769 | 0.0072464 | -4.1605e-05 | 214.9174 | 6914.751
0.335 | 19.3174 | 6.0848 | 0.0072543 | 0.00087997 | 214.9174 | 6914.751
0.3375 | 12.9481 | -0.28137 | -0.00069947 | -4.0691e-05 | 214.9174 | 6914.751
0.34 | 12.9481 | -0.27821 | -0.00069157 | -4.0234e-05 | 214.9174 | 6914.751
0.3425 | 12.9481 | -0.27505 | -0.00068367 | -3.9777e-05 | 214.9174 | 6914.751
0.345 | 12.9481 | -0.27189 | -0.00067577 | -3.932e-05 | 214.9174 | 6914.751
0.3475 | 12.9481 | -0.26873 | -0.0086295 | -3.8863e-05 | 214.9174 | 6914.751
0.35 | 6.5788 | -6.6349 | -0.0086216 | -0.00095952 | 214.9174 | 6914.751
0.3525 | 12.9481 | -0.26241 | -0.00065208 | -3.7949e-05 | 214.9174 | 6914.751
0.355 | 12.9481 | -0.25925 | -0.00064418 | -3.7492e-05 | 214.9174 | 6914.751
0.3575 | 12.9481 | -0.25609 | -0.00063628 | -3.7036e-05 | 214.9174 | 6914.751
0.36 | 12.9481 | -0.25293 | 0.0073332 | -3.6579e-05 | 214.9174 | 6914.751
0.3625 | 19.3174 | 6.1195 | 0.0073411 | 0.000885 | 214.9174 | 6914.751
0.365 | 12.9481 | -0.24661 | -0.00061258 | -3.5665e-05 | 214.9174 | 6914.751
0.3675 | 12.9481 | -0.24345 | 0.0073569 | -3.5208e-05 | 214.9174 | 6914.751
0.37 | 19.3174 | 6.129 | 0.0073648 | 0.00088637 | 214.9174 | 6914.751
0.3725 | 12.9481 | -0.23713 | -0.00058889 | -3.4294e-05 | 214.9174 | 6914.751
0.375 | 12.9481 | -0.23398 | -0.00058099 | -3.3837e-05 | 214.9174 | 6914.751
0.3775 | 12.9481 | -0.23082 | -0.00057309 | -3.338e-05 | 214.9174 | 6914.751
0.38 | 12.9481 | -0.22766 | -0.00056519 | -3.2923e-05 | 214.9174 | 6914.751
0.3825 | 12.9481 | -0.2245 | -0.00055729 | -3.2466e-05 | 214.9174 | 6914.751
0.385 | 12.9481 | -0.22134 | -0.00054939 | -3.2009e-05 | 214.9174 | 6914.751
0.3875 | 12.9481 | -0.21818 | -0.00054149 | -3.1552e-05 | 214.9174 | 6914.751
0.39 | 12.9481 | -0.21502 | -0.0005336 | -3.1096e-05 | 214.9174 | 6914.751
0.3925 | 12.9481 | -0.21186 | -0.0005257 | -3.0639e-05 | 214.9174 | 6914.751
0.395 | 12.9481 | -0.2087 | -0.0005178 | -3.0182e-05 | 214.9174 | 6914.751
0.3975 | 12.9481 | -0.20554 | -0.0005099 | -2.9725e-05 | 214.9174 | 6914.751
0.4 | 12.9481 | -0.20238 | -0.000502 | -2.9268e-05 | 214.9174 | 6914.751
0.4025 | 12.9481 | -0.19922 | -0.0004941 | -2.8811e-05 | 214.9174 | 6914.751
0.405 | 12.9481 | -0.19606 | -0.0004862 | -2.8354e-05 | 214.9174 | 6914.751
0.4075 | 12.9481 | -0.1929 | -0.0004783 | -2.7897e-05 | 214.9174 | 6914.751
0.41 | 12.9481 | -0.18974 | -0.00047041 | -2.744e-05 | 214.9174 | 6914.751
0.4125 | 12.9481 | -0.18658 | -0.00046251 | -2.6983e-05 | 214.9174 | 6914.751
0.415 | 12.9481 | -0.18342 | -0.00045461 | -2.6526e-05 | 214.9174 | 6914.751
0.4175 | 12.9481 | -0.18026 | -0.00044671 | -2.6069e-05 | 214.9174 | 6914.751
0.42 | 12.9481 | -0.1771 | -0.00043881 | -2.5612e-05 | 214.9174 | 6914.751
0.4225 | 12.9481 | -0.17394 | -0.00043091 | -2.5156e-05 | 214.9174 | 6914.751
0.425 | 12.9481 | -0.17079 | -0.00042301 | -2.4699e-05 | 214.9174 | 6914.751
0.4275 | 12.9481 | -0.16763 | -0.00041511 | -2.4242e-05 | 214.9174 | 6914.751
0.43 | 12.9481 | -0.16447 | -0.00040722 | -2.3785e-05 | 214.9174 | 6914.751
0.4325 | 12.9481 | -0.16131 | -0.00039932 | -2.3328e-05 | 214.9174 | 6914.751
0.435 | 12.9481 | -0.15815 | 0.0075702 | -2.2871e-05 | 214.9174 | 6914.751
0.4375 | 19.3174 | 6.2143 | 0.0075781 | 0.0008987 | 214.9174 | 6914.751
0.44 | 12.9481 | -0.15183 | -0.00037562 | -2.1957e-05 | 214.9174 | 6914.751
0.4425 | 12.9481 | -0.14867 | 0.0075939 | -2.15e-05 | 214.9174 | 6914.751
0.445 | 19.3174 | 6.2238 | 0.0076018 | 0.00090007 | 214.9174 | 6914.751
0.4475 | 12.9481 | -0.14235 | -0.00035192 | -2.0586e-05 | 214.9174 | 6914.751
0.45 | 12.9481 | -0.13919 | 0.0076176 | -2.0129e-05 | 214.9174 | 6914.751
0.4525 | 19.3174 | 6.2333 | 0.0076255 | 0.00090145 | 214.9174 | 6914.751
0.455 | 12.9481 | -0.13287 | -0.00032823 | -1.9216e-05 | 214.9174 | 6914.751
0.4575 | 12.9481 | -0.12971 | 0.0076413 | -1.8759e-05 | 214.9174 | 6914.751
0.46 | 19.3174 | 6.2427 | 0.0076492 | 0.00090282 | 214.9174 | 6914.751
0.4625 | 12.9481 | -0.12339 | -0.00030453 | -1.7845e-05 | 214.9174 | 6914.751
0.465 | 12.9481 | -0.12023 | -0.00029663 | -1.7388e-05 | 214.9174 | 6914.751
0.4675 | 12.9481 | -0.11707 | -0.00028873 | -1.6931e-05 | 214.9174 | 6914.751
0.47 | 12.9481 | -0.11391 | -0.00028084 | -1.6474e-05 | 214.9174 | 6914.751
0.4725 | 12.9481 | -0.11075 | -0.00027294 | -1.6017e-05 | 214.9174 | 6914.751
0.475 | 12.9481 | -0.10759 | 0.0076966 | -1.556e-05 | 214.9174 | 6914.751
0.4775 | 19.3174 | 6.2649 | 0.0077045 | 0.00090601 | 214.9174 | 6914.751
0.48 | 12.9481 | -0.10128 | 0.0077124 | -1.4646e-05 | 214.9174 | 6914.751
0.4825 | 19.3174 | 6.2712 | 0.015682 | 0.00090693 | 214.9174 | 6914.751
0.485 | 19.3174 | 6.2743 | 0.01569 | 0.00090739 | 214.9174 | 6914.751
0.4875 | 19.3174 | 6.2775 | 0.015698 | 0.00090784 | 214.9174 | 6914.751
0.49 | 19.3174 | 6.2807 | 0.015706 | 0.0009083 | 214.9174 | 6914.751
0.4925 | 19.3174 | 6.2838 | 0.0077519 | 0.00090876 | 214.9174 | 6914.751
0.495 | 12.9481 | -0.082319 | 0.0077598 | -1.1905e-05 | 214.9174 | 6914.751
0.4975 | 19.3174 | 6.2901 | 0.015729 | 0.00090967 | 214.9174 | 6914.751
0.5 | 19.3174 | 6.2933 | 0.0077756 | 0.00091013 | 214.9174 | 6914.751
0.5025 | 12.9481 | -0.07284 | 0.0077835 | -1.0534e-05 | 214.9174 | 6914.751
0.505 | 19.3174 | 6.2996 | 0.015753 | 0.00091104 | 214.9174 | 6914.751
0.5075 | 19.3174 | 6.3028 | 0.0077993 | 0.0009115 | 214.9174 | 6914.751
0.51 | 12.9481 | -0.063362 | -0.00015446 | -9.1633e-06 | 214.9174 | 6914.751
0.5125 | 12.9481 | -0.060203 | -0.0081082 | -8.7064e-06 | 214.9174 | 6914.751
0.515 | 6.5788 | -6.4263 | -0.024024 | -0.00092937 | 214.9174 | 6914.751
0.5175 | 0.2095 | -12.7925 | -0.039939 | -0.00185 | 214.9174 | 6914.751
0.52 | -6.1598 | -19.1586 | -0.024008 | -0.0027707 | 214.9174 | 6914.751
0.5225 | 12.9481 | -0.047565 | -0.0080766 | -6.8787e-06 | 214.9174 | 6914.751
0.525 | 6.5788 | -6.4137 | -0.023992 | -0.00092754 | 214.9174 | 6914.751
0.5275 | 0.2095 | -12.7798 | -0.023984 | -0.0018482 | 214.9174 | 6914.751
0.53 | 6.5788 | -6.4074 | 0.0078704 | -0.00092663 | 214.9174 | 6914.751
0.5325 | 25.6867 | 12.7037 | 0.031763 | 0.0018372 | 214.9174 | 6914.751
0.535 | 25.6867 | 12.7068 | 0.015848 | 0.0018376 | 214.9174 | 6914.751
0.5375 | 12.9481 | -0.028607 | 0.015856 | -4.1372e-06 | 214.9174 | 6914.751
0.54 | 25.6867 | 12.7132 | 0.023825 | 0.0018386 | 214.9174 | 6914.751
0.5425 | 19.3174 | 6.347 | 0.023833 | 0.00091789 | 214.9174 | 6914.751
0.545 | 25.6867 | 12.7195 | 0.023841 | 0.0018395 | 214.9174 | 6914.751
0.5475 | 19.3174 | 6.3533 | 0.031811 | 0.00091881 | 214.9174 | 6914.751
0.55 | 32.0561 | 19.0952 | 0.03978 | 0.0027615 | 214.9174 | 6914.751
0.5525 | 25.6867 | 12.7289 | 0.04775 | 0.0018408 | 214.9174 | 6914.751
0.555 | 38.4254 | 25.4708 | 0.055719 | 0.0036835 | 214.9174 | 6914.751
0.5575 | 32.0561 | 19.1047 | 0.07165 | 0.0027629 | 214.9174 | 6914.751
0.56 | 51.164 | 38.2157 | 0.031588 | 0.0055267 | 214.9174 | 6914.751
0.5625 | 76.6412 | -12.9451 | 0.095289 | -0.0018721 | 214.9174 | 6914.751
0.565 | 102.1185 | 89.1765 | 0.26275 | 0.012897 | 214.9174 | 6914.751
0.5675 | 133.965 | 121.0262 | 0.3583 | 0.017503 | 214.9174 | 6914.751
0.57 | 178.5502 | 165.6146 | 0.49366 | 0.023951 | 214.9174 | 6914.751
0.5725 | 242.2434 | 229.3109 | 0.67678 | 0.033163 | 214.9174 | 6914.751
0.575 | 325.0444 | 312.1151 | 0.80418 | 0.045138 | 214.9174 | 6914.751
0.5775 | 344.1523 | 331.2261 | 0.82011 | 0.047901 | 214.9174 | 6914.751
0.58 | 337.783 | 324.86 | 0.80419 | 0.046981 | 214.9174 | 6914.751
0.5825 | 331.4137 | 318.4939 | 0.78828 | 0.04606 | 214.9174 | 6914.751
0.585 | 325.0444 | 312.1277 | 0.78828 | 0.045139 | 214.9174 | 6914.751
0.5875 | 331.4137 | 318.5002 | 0.80422 | 0.046061 | 214.9174 | 6914.751
0.59 | 337.783 | 324.8726 | 0.81219 | 0.046983 | 214.9174 | 6914.751
0.5925 | 337.783 | 324.8758 | 0.80423 | 0.046983 | 214.9174 | 6914.751
0.595 | 331.4137 | 318.5097 | 0.79628 | 0.046062 | 214.9174 | 6914.751
0.5975 | 331.4137 | 318.5128 | 0.81221 | 0.046063 | 214.9174 | 6914.751
0.6 | 344.1523 | 331.2546 | 0.82018 | 0.047905 | 214.9174 | 6914.751
0.6025 | 337.783 | 324.8884 | 0.82019 | 0.046985 | 214.9174 | 6914.751
0.605 | 344.1523 | 331.2609 | 0.82816 | 0.047906 | 214.9174 | 6914.751
0.6075 | 344.1523 | 331.2641 | 0.82816 | 0.047907 | 214.9174 | 6914.751
0.61 | 344.1523 | 331.2672 | 0.82817 | 0.047907 | 214.9174 | 6914.751
0.6125 | 344.1523 | 331.2704 | 0.82022 | 0.047908 | 214.9174 | 6914.751
0.615 | 337.783 | 324.9042 | 0.81226 | 0.046987 | 214.9174 | 6914.751
0.6175 | 337.783 | 324.9074 | 0.81227 | 0.046988 | 214.9174 | 6914.751
0.62 | 337.783 | 324.9106 | 0.81228 | 0.046988 | 214.9174 | 6914.751
0.6225 | 337.783 | 324.9137 | 0.80433 | 0.046988 | 214.9174 | 6914.751
0.625 | 331.4137 | 318.5476 | 0.80433 | 0.046068 | 214.9174 | 6914.751
0.6275 | 337.783 | 324.92 | 0.8123 | 0.046989 | 214.9174 | 6914.751
0.63 | 337.783 | 324.9232 | 0.81231 | 0.04699 | 214.9174 | 6914.751
0.6325 | 337.783 | 324.9264 | 0.82028 | 0.04699 | 214.9174 | 6914.751
0.635 | 344.1523 | 331.2988 | 0.82029 | 0.047912 | 214.9174 | 6914.751
0.6375 | 337.783 | 324.9327 | 0.81234 | 0.046991 | 214.9174 | 6914.751
0.64 | 337.783 | 324.9358 | 0.81234 | 0.046992 | 214.9174 | 6914.751
0.6425 | 337.783 | 324.939 | 0.82031 | 0.046992 | 214.9174 | 6914.751
0.645 | 344.1523 | 331.3115 | 0.82032 | 0.047914 | 214.9174 | 6914.751
0.6475 | 337.783 | 324.9453 | 0.81237 | 0.046993 | 214.9174 | 6914.751
0.65 | 337.783 | 324.9485 | 0.81238 | 0.046994 | 214.9174 | 6914.751
0.6525 | 337.783 | 324.9516 | 0.80442 | 0.046994 | 214.9174 | 6914.751
0.655 | 331.4137 | 318.5855 | 0.80443 | 0.046073 | 214.9174 | 6914.751
0.6575 | 337.783 | 324.9579 | 0.8124 | 0.046995 | 214.9174 | 6914.751
0.66 | 337.783 | 324.9611 | 0.80445 | 0.046995 | 214.9174 | 6914.751
0.6625 | 331.4137 | 318.595 | 0.80445 | 0.046075 | 214.9174 | 6914.751
0.665 | 337.783 | 324.9674 | 0.81242 | 0.046996 | 214.9174 | 6914.751
0.6675 | 337.783 | 324.9706 | 0.80447 | 0.046997 | 214.9174 | 6914.751
0.67 | 331.4137 | 318.6044 | 0.79652 | 0.046076 | 214.9174 | 6914.751
0.6725 | 331.4137 | 318.6076 | 0.79652 | 0.046077 | 214.9174 | 6914.751
0.675 | 331.4137 | 318.6108 | 0.80449 | 0.046077 | 214.9174 | 6914.751
0.6775 | 337.783 | 324.9832 | 0.8045 | 0.046999 | 214.9174 | 6914.751
0.68 | 331.4137 | 318.6171 | 0.80451 | 0.046078 | 214.9174 | 6914.751
0.6825 | 337.783 | 324.9895 | 0.80452 | 0.046999 | 214.9174 | 6914.751
0.685 | 331.4137 | 318.6234 | 0.80452 | 0.046079 | 214.9174 | 6914.751
0.6875 | 337.783 | 324.9959 | 0.80453 | 0.047 | 214.9174 | 6914.751
0.69 | 331.4137 | 318.6297 | 0.80454 | 0.04608 | 214.9174 | 6914.751
0.6925 | 337.783 | 325.0022 | 0.81251 | 0.047001 | 214.9174 | 6914.751
0.695 | 337.783 | 325.0053 | 0.80456 | 0.047002 | 214.9174 | 6914.751
0.6975 | 331.4137 | 318.6392 | 0.7966 | 0.046081 | 214.9174 | 6914.751
0.7 | 331.4137 | 318.6424 | 0.79661 | 0.046082 | 214.9174 | 6914.751
0.7025 | 331.4137 | 318.6455 | 0.79662 | 0.046082 | 214.9174 | 6914.751
0.705 | 331.4137 | 318.6487 | 0.79663 | 0.046082 | 214.9174 | 6914.751
0.7075 | 331.4137 | 318.6518 | 0.79663 | 0.046083 | 214.9174 | 6914.751
0.71 | 331.4137 | 318.655 | 0.79664 | 0.046083 | 214.9174 | 6914.751
0.7125 | 331.4137 | 318.6582 | 0.79665 | 0.046084 | 214.9174 | 6914.751
0.715 | 331.4137 | 318.6613 | 0.79666 | 0.046084 | 214.9174 | 6914.751
0.7175 | 331.4137 | 318.6645 | 0.79667 | 0.046085 | 214.9174 | 6914.751
0.72 | 331.4137 | 318.6676 | 0.79667 | 0.046085 | 214.9174 | 6914.751
0.7225 | 331.4137 | 318.6708 | 0.79668 | 0.046086 | 214.9174 | 6914.751
0.725 | 331.4137 | 318.674 | 0.79669 | 0.046086 | 214.9174 | 6914.751
0.7275 | 331.4137 | 318.6771 | 0.7967 | 0.046087 | 214.9174 | 6914.751
0.73 | 331.4137 | 318.6803 | 0.7967 | 0.046087 | 214.9174 | 6914.751
0.7325 | 331.4137 | 318.6834 | 0.78875 | 0.046087 | 214.9174 | 6914.751
0.735 | 325.0444 | 312.3173 | 0.78876 | 0.045167 | 214.9174 | 6914.751
0.7375 | 331.4137 | 318.6898 | 0.79673 | 0.046088 | 214.9174 | 6914.751
0.74 | 331.4137 | 318.6929 | 0.79674 | 0.046089 | 214.9174 | 6914.751
0.7425 | 331.4137 | 318.6961 | 0.78878 | 0.046089 | 214.9174 | 6914.751
0.745 | 325.0444 | 312.3299 | 0.78083 | 0.045169 | 214.9174 | 6914.751
0.7475 | 325.0444 | 312.3331 | 0.78084 | 0.045169 | 214.9174 | 6914.751
0.75 | 325.0444 | 312.3363 | 0.78084 | 0.04517 | 214.9174 | 6914.751
0.7525 | 325.0444 | 312.3394 | 0.78881 | 0.04517 | 214.9174 | 6914.751
0.755 | 331.4137 | 318.7119 | 0.79678 | 0.046092 | 214.9174 | 6914.751
0.7575 | 331.4137 | 318.715 | 0.79679 | 0.046092 | 214.9174 | 6914.751
0.76 | 331.4137 | 318.7182 | 0.7968 | 0.046093 | 214.9174 | 6914.751
0.7625 | 331.4137 | 318.7213 | 0.79681 | 0.046093 | 214.9174 | 6914.751
0.765 | 331.4137 | 318.7245 | 0.79682 | 0.046093 | 214.9174 | 6914.751
0.7675 | 331.4137 | 318.7277 | 0.78886 | 0.046094 | 214.9174 | 6914.751
0.77 | 325.0444 | 312.3615 | 0.78887 | 0.045173 | 214.9174 | 6914.751
0.7725 | 331.4137 | 318.734 | 0.79684 | 0.046095 | 214.9174 | 6914.751
0.775 | 331.4137 | 318.7371 | 0.78889 | 0.046095 | 214.9174 | 6914.751
0.7775 | 325.0444 | 312.371 | 0.77297 | 0.045175 | 214.9174 | 6914.751
0.78 | 318.6751 | 306.0049 | 0.76502 | 0.044254 | 214.9174 | 6914.751
0.7825 | 318.6751 | 306.008 | 0.75706 | 0.044254 | 214.9174 | 6914.751
0.785 | 312.3058 | 299.6419 | 0.75707 | 0.043334 | 214.9174 | 6914.751
0.7875 | 318.6751 | 306.0143 | 0.773 | 0.044255 | 214.9174 | 6914.751
0.79 | 325.0444 | 312.3868 | 0.77301 | 0.045177 | 214.9174 | 6914.751
0.7925 | 318.6751 | 306.0207 | 0.77302 | 0.044256 | 214.9174 | 6914.751
0.795 | 325.0444 | 312.3931 | 0.78895 | 0.045178 | 214.9174 | 6914.751
0.7975 | 331.4137 | 318.7656 | 0.78896 | 0.046099 | 214.9174 | 6914.751
0.8 | 325.0444 | 312.3994 | 0.78896 | 0.045179 | 214.9174 | 6914.751
0.8025 | 331.4137 | 318.7719 | 0.79693 | 0.0461 | 214.9174 | 6914.751
0.805 | 331.4137 | 318.7751 | 0.78898 | 0.046101 | 214.9174 | 6914.751
0.8075 | 325.0444 | 312.4089 | 0.78103 | 0.04518 | 214.9174 | 6914.751
0.81 | 325.0444 | 312.4121 | 0.78103 | 0.045181 | 214.9174 | 6914.751
0.8125 | 325.0444 | 312.4152 | 0.78104 | 0.045181 | 214.9174 | 6914.751
0.815 | 325.0444 | 312.4184 | 0.78105 | 0.045181 | 214.9174 | 6914.751
0.8175 | 325.0444 | 312.4216 | 0.78106 | 0.045182 | 214.9174 | 6914.751
0.82 | 325.0444 | 312.4247 | 0.76514 | 0.045182 | 214.9174 | 6914.751
0.8225 | 312.3058 | 299.6893 | 0.75719 | 0.043341 | 214.9174 | 6914.751
0.825 | 318.6751 | 306.0617 | 0.76516 | 0.044262 | 214.9174 | 6914.751
0.8275 | 318.6751 | 306.0649 | 0.77313 | 0.044263 | 214.9174 | 6914.751
0.83 | 325.0444 | 312.4374 | 0.7811 | 0.045184 | 214.9174 | 6914.751
0.8325 | 325.0444 | 312.4405 | 0.78111 | 0.045185 | 214.9174 | 6914.751
0.835 | 325.0444 | 312.4437 | 0.78111 | 0.045185 | 214.9174 | 6914.751
0.8375 | 325.0444 | 312.4468 | 0.78112 | 0.045186 | 214.9174 | 6914.751
0.84 | 325.0444 | 312.45 | 0.78909 | 0.045186 | 214.9174 | 6914.751
0.8425 | 331.4137 | 318.8225 | 0.7891 | 0.046108 | 214.9174 | 6914.751
0.845 | 325.0444 | 312.4563 | 0.78114 | 0.045187 | 214.9174 | 6914.751
0.8475 | 325.0444 | 312.4595 | 0.78115 | 0.045187 | 214.9174 | 6914.751
0.85 | 325.0444 | 312.4626 | 0.78116 | 0.045188 | 214.9174 | 6914.751
0.8525 | 325.0444 | 312.4658 | 0.77321 | 0.045188 | 214.9174 | 6914.751
0.855 | 318.6751 | 306.0996 | 0.76525 | 0.044268 | 214.9174 | 6914.751
0.8575 | 318.6751 | 306.1028 | 0.76526 | 0.044268 | 214.9174 | 6914.751
0.86 | 318.6751 | 306.106 | 0.75731 | 0.044269 | 214.9174 | 6914.751
0.8625 | 312.3058 | 299.7398 | 0.75732 | 0.043348 | 214.9174 | 6914.751
0.865 | 318.6751 | 306.1123 | 0.76528 | 0.044269 | 214.9174 | 6914.751
0.8675 | 318.6751 | 306.1154 | 0.77325 | 0.04427 | 214.9174 | 6914.751
0.87 | 325.0444 | 312.4879 | 0.77326 | 0.045191 | 214.9174 | 6914.751
0.8725 | 318.6751 | 306.1218 | 0.77327 | 0.044271 | 214.9174 | 6914.751
0.875 | 325.0444 | 312.4942 | 0.7892 | 0.045192 | 214.9174 | 6914.751
0.8775 | 331.4137 | 318.8667 | 0.78921 | 0.046114 | 214.9174 | 6914.751
0.88 | 325.0444 | 312.5005 | 0.78126 | 0.045193 | 214.9174 | 6914.751
0.8825 | 325.0444 | 312.5037 | 0.78126 | 0.045194 | 214.9174 | 6914.751
0.885 | 325.0444 | 312.5069 | 0.77331 | 0.045194 | 214.9174 | 6914.751
0.8875 | 318.6751 | 306.1407 | 0.76536 | 0.044274 | 214.9174 | 6914.751
0.89 | 318.6751 | 306.1439 | 0.7574 | 0.044274 | 214.9174 | 6914.751
0.8925 | 312.3058 | 299.7777 | 0.74945 | 0.043353 | 214.9174 | 6914.751
0.895 | 312.3058 | 299.7809 | 0.74946 | 0.043354 | 214.9174 | 6914.751
0.8975 | 312.3058 | 299.7841 | 0.74946 | 0.043354 | 214.9174 | 6914.751
0.9 | 312.3058 | 299.7872 | 0.74947 | 0.043355 | 214.9174 | 6914.751
0.9025 | 312.3058 | 299.7904 | 0.74948 | 0.043355 | 214.9174 | 6914.751
0.905 | 312.3058 | 299.7935 | 0.74949 | 0.043356 | 214.9174 | 6914.751
0.9075 | 312.3058 | 299.7967 | 0.75746 | 0.043356 | 214.9174 | 6914.751
0.91 | 318.6751 | 306.1692 | 0.77339 | 0.044278 | 214.9174 | 6914.751
0.9125 | 325.0444 | 312.5416 | 0.78136 | 0.045199 | 214.9174 | 6914.751
0.915 | 325.0444 | 312.5448 | 0.78137 | 0.0452 | 214.9174 | 6914.751
0.9175 | 325.0444 | 312.5479 | 0.78137 | 0.0452 | 214.9174 | 6914.751
0.92 | 325.0444 | 312.5511 | 0.77342 | 0.045201 | 214.9174 | 6914.751
0.9225 | 318.6751 | 306.185 | 0.77343 | 0.04428 | 214.9174 | 6914.751
0.925 | 325.0444 | 312.5574 | 0.7814 | 0.045202 | 214.9174 | 6914.751
0.9275 | 325.0444 | 312.5606 | 0.76548 | 0.045202 | 214.9174 | 6914.751
0.93 | 312.3058 | 299.8251 | 0.74957 | 0.04336 | 214.9174 | 6914.751
0.9325 | 312.3058 | 299.8283 | 0.75754 | 0.043361 | 214.9174 | 6914.751
0.935 | 318.6751 | 306.2008 | 0.75754 | 0.044282 | 214.9174 | 6914.751
0.9375 | 312.3058 | 299.8346 | 0.75755 | 0.043362 | 214.9174 | 6914.751
0.94 | 318.6751 | 306.2071 | 0.76552 | 0.044283 | 214.9174 | 6914.751
0.9425 | 318.6751 | 306.2102 | 0.76553 | 0.044284 | 214.9174 | 6914.751
0.945 | 318.6751 | 306.2134 | 0.7735 | 0.044284 | 214.9174 | 6914.751
0.9475 | 325.0444 | 312.5859 | 0.78943 | 0.045206 | 214.9174 | 6914.751
0.95 | 331.4137 | 318.9583 | 0.78944 | 0.046127 | 214.9174 | 6914.751
0.9525 | 325.0444 | 312.5922 | 0.78148 | 0.045207 | 214.9174 | 6914.751
0.955 | 325.0444 | 312.5953 | 0.78149 | 0.045207 | 214.9174 | 6914.751
0.9575 | 325.0444 | 312.5985 | 0.7815 | 0.045207 | 214.9174 | 6914.751
0.96 | 325.0444 | 312.6016 | 0.77355 | 0.045208 | 214.9174 | 6914.751
0.9625 | 318.6751 | 306.2355 | 0.76559 | 0.044287 | 214.9174 | 6914.751
0.965 | 318.6751 | 306.2387 | 0.7656 | 0.044288 | 214.9174 | 6914.751
0.9675 | 318.6751 | 306.2418 | 0.76561 | 0.044288 | 214.9174 | 6914.751
0.97 | 318.6751 | 306.245 | 0.75765 | 0.044289 | 214.9174 | 6914.751
0.9725 | 312.3058 | 299.8788 | 0.7497 | 0.043368 | 214.9174 | 6914.751
0.975 | 312.3058 | 299.882 | 0.74971 | 0.043368 | 214.9174 | 6914.751
0.9775 | 312.3058 | 299.8852 | 0.74972 | 0.043369 | 214.9174 | 6914.751
0.98 | 312.3058 | 299.8883 | 0.74972 | 0.043369 | 214.9174 | 6914.751
0.9825 | 312.3058 | 299.8915 | 0.75769 | 0.04337 | 214.9174 | 6914.751
0.985 | 318.6751 | 306.2639 | 0.7577 | 0.044291 | 214.9174 | 6914.751
0.9875 | 312.3058 | 299.8978 | 0.75771 | 0.043371 | 214.9174 | 6914.751
0.99 | 318.6751 | 306.2703 | 0.76568 | 0.044292 | 214.9174 | 6914.751
0.9925 | 318.6751 | 306.2734 | 0.76569 | 0.044293 | 214.9174 | 6914.751
0.995 | 318.6751 | 306.2766 | 0.7657 | 0.044293 | 214.9174 | 6914.751
0.9975 | 318.6751 | 306.2797 | 0.75774 | 0.044294 | 214.9174 | 6914.751
1 | 312.3058 | 299.9136 | 0.74979 | 0.043373 | 214.9174 | 6914.751
1.0025 | 312.3058 | 299.9168 | 0.7498 | 0.043373 | 214.9174 | 6914.751
1.005 | 312.3058 | 299.9199 | 0.7498 | 0.043374 | 214.9174 | 6914.751
1.0075 | 312.3058 | 299.9231 | 0.74981 | 0.043374 | 214.9174 | 6914.751
1.01 | 312.3058 | 299.9262 | 0.74982 | 0.043375 | 214.9174 | 6914.751
1.0125 | 312.3058 | 299.9294 | 0.74983 | 0.043375 | 214.9174 | 6914.751
1.015 | 312.3058 | 299.9326 | 0.74984 | 0.043376 | 214.9174 | 6914.751
1.0175 | 312.3058 | 299.9357 | 0.7578 | 0.043376 | 214.9174 | 6914.751
1.02 | 318.6751 | 306.3082 | 0.75781 | 0.044298 | 214.9174 | 6914.751
1.0225 | 312.3058 | 299.942 | 0.75782 | 0.043377 | 214.9174 | 6914.751
1.025 | 318.6751 | 306.3145 | 0.76579 | 0.044299 | 214.9174 | 6914.751
1.0275 | 318.6751 | 306.3177 | 0.7658 | 0.044299 | 214.9174 | 6914.751
1.03 | 318.6751 | 306.3208 | 0.76581 | 0.0443 | 214.9174 | 6914.751
1.0325 | 318.6751 | 306.324 | 0.76581 | 0.0443 | 214.9174 | 6914.751
1.035 | 318.6751 | 306.3271 | 0.75786 | 0.044301 | 214.9174 | 6914.751
1.0375 | 312.3058 | 299.961 | 0.75787 | 0.04338 | 214.9174 | 6914.751
1.04 | 318.6751 | 306.3335 | 0.76584 | 0.044301 | 214.9174 | 6914.751
1.0425 | 318.6751 | 306.3366 | 0.76585 | 0.044302 | 214.9174 | 6914.751
1.045 | 318.6751 | 306.3398 | 0.75789 | 0.044302 | 214.9174 | 6914.751
1.0475 | 312.3058 | 299.9736 | 0.74994 | 0.043382 | 214.9174 | 6914.751
1.05 | 312.3058 | 299.9768 | 0.74995 | 0.043382 | 214.9174 | 6914.751
1.0525 | 312.3058 | 299.9799 | 0.74995 | 0.043383 | 214.9174 | 6914.751
1.055 | 312.3058 | 299.9831 | 0.74996 | 0.043383 | 214.9174 | 6914.751
1.0575 | 312.3058 | 299.9863 | 0.75793 | 0.043384 | 214.9174 | 6914.751
1.06 | 318.6751 | 306.3587 | 0.7659 | 0.044305 | 214.9174 | 6914.751
1.0625 | 318.6751 | 306.3619 | 0.76591 | 0.044306 | 214.9174 | 6914.751
1.065 | 318.6751 | 306.365 | 0.76592 | 0.044306 | 214.9174 | 6914.751
1.0675 | 318.6751 | 306.3682 | 0.77389 | 0.044306 | 214.9174 | 6914.751
1.07 | 325.0444 | 312.7407 | 0.77389 | 0.045228 | 214.9174 | 6914.751
1.0725 | 318.6751 | 306.3745 | 0.76594 | 0.044307 | 214.9174 | 6914.751
1.075 | 318.6751 | 306.3777 | 0.76595 | 0.044308 | 214.9174 | 6914.751
1.0775 | 318.6751 | 306.3808 | 0.75799 | 0.044308 | 214.9174 | 6914.751
1.08 | 312.3058 | 300.0147 | 0.75004 | 0.043388 | 214.9174 | 6914.751
1.0825 | 312.3058 | 300.0179 | 0.75005 | 0.043388 | 214.9174 | 6914.751
1.085 | 312.3058 | 300.021 | 0.74209 | 0.043389 | 214.9174 | 6914.751
1.0875 | 305.9365 | 293.6549 | 0.7421 | 0.042468 | 214.9174 | 6914.751
1.09 | 312.3058 | 300.0273 | 0.75007 | 0.043389 | 214.9174 | 6914.751
1.0925 | 312.3058 | 300.0305 | 0.75008 | 0.04339 | 214.9174 | 6914.751
1.095 | 312.3058 | 300.0337 | 0.75009 | 0.04339 | 214.9174 | 6914.751
1.0975 | 312.3058 | 300.0368 | 0.7501 | 0.043391 | 214.9174 | 6914.751
1.1 | 312.3058 | 300.04 | 0.7501 | 0.043391 | 214.9174 | 6914.751
1.1025 | 312.3058 | 300.0431 | 0.75011 | 0.043392 | 214.9174 | 6914.751
1.105 | 312.3058 | 300.0463 | 0.75012 | 0.043392 | 214.9174 | 6914.751
1.1075 | 312.3058 | 300.0495 | 0.75013 | 0.043393 | 214.9174 | 6914.751
1.11 | 312.3058 | 300.0526 | 0.75014 | 0.043393 | 214.9174 | 6914.751
1.1125 | 312.3058 | 300.0558 | 0.75014 | 0.043394 | 214.9174 | 6914.751
1.115 | 312.3058 | 300.0589 | 0.75015 | 0.043394 | 214.9174 | 6914.751
1.1175 | 312.3058 | 300.0621 | 0.75016 | 0.043394 | 214.9174 | 6914.751
1.12 | 312.3058 | 300.0653 | 0.74221 | 0.043395 | 214.9174 | 6914.751
1.1225 | 305.9365 | 293.6991 | 0.74221 | 0.042474 | 214.9174 | 6914.751
1.125 | 312.3058 | 300.0716 | 0.75018 | 0.043396 | 214.9174 | 6914.751
1.1275 | 312.3058 | 300.0747 | 0.74223 | 0.043396 | 214.9174 | 6914.751
1.13 | 305.9365 | 293.7086 | 0.74224 | 0.042476 | 214.9174 | 6914.751
1.1325 | 312.3058 | 300.0811 | 0.75021 | 0.043397 | 214.9174 | 6914.751
1.135 | 312.3058 | 300.0842 | 0.75818 | 0.043398 | 214.9174 | 6914.751
1.1375 | 318.6751 | 306.4567 | 0.76615 | 0.044319 | 214.9174 | 6914.751
1.14 | 318.6751 | 306.4598 | 0.76615 | 0.04432 | 214.9174 | 6914.751
1.1425 | 318.6751 | 306.463 | 0.76616 | 0.04432 | 214.9174 | 6914.751
1.145 | 318.6751 | 306.4662 | 0.76617 | 0.044321 | 214.9174 | 6914.751
1.1475 | 318.6751 | 306.4693 | 0.75822 | 0.044321 | 214.9174 | 6914.751
1.15 | 312.3058 | 300.1032 | 0.75026 | 0.0434 | 214.9174 | 6914.751
1.1525 | 312.3058 | 300.1063 | 0.75027 | 0.043401 | 214.9174 | 6914.751
1.155 | 312.3058 | 300.1095 | 0.75028 | 0.043401 | 214.9174 | 6914.751
1.1575 | 312.3058 | 300.1126 | 0.75029 | 0.043402 | 214.9174 | 6914.751
1.16 | 312.3058 | 300.1158 | 0.75029 | 0.043402 | 214.9174 | 6914.751
1.1625 | 312.3058 | 300.119 | 0.7503 | 0.043403 | 214.9174 | 6914.751
1.165 | 312.3058 | 300.1221 | 0.75031 | 0.043403 | 214.9174 | 6914.751
1.1675 | 312.3058 | 300.1253 | 0.75032 | 0.043404 | 214.9174 | 6914.751
1.17 | 312.3058 | 300.1284 | 0.75829 | 0.043404 | 214.9174 | 6914.751
1.1725 | 318.6751 | 306.5009 | 0.76626 | 0.044326 | 214.9174 | 6914.751
1.175 | 318.6751 | 306.5041 | 0.76626 | 0.044326 | 214.9174 | 6914.751
1.1775 | 318.6751 | 306.5072 | 0.76627 | 0.044327 | 214.9174 | 6914.751
1.18 | 318.6751 | 306.5104 | 0.76628 | 0.044327 | 214.9174 | 6914.751
1.1825 | 318.6751 | 306.5135 | 0.76629 | 0.044327 | 214.9174 | 6914.751
1.185 | 318.6751 | 306.5167 | 0.75833 | 0.044328 | 214.9174 | 6914.751
1.1875 | 312.3058 | 300.1506 | 0.75038 | 0.043407 | 214.9174 | 6914.751
1.19 | 312.3058 | 300.1537 | 0.75039 | 0.043408 | 214.9174 | 6914.751
1.1925 | 312.3058 | 300.1569 | 0.7504 | 0.043408 | 214.9174 | 6914.751
1.195 | 312.3058 | 300.16 | 0.7504 | 0.043409 | 214.9174 | 6914.751
1.1975 | 312.3058 | 300.1632 | 0.74245 | 0.043409 | 214.9174 | 6914.751
1.2 | 305.9365 | 293.7971 | 0.74246 | 0.042488 | 214.9174 | 6914.751
1.2025 | 312.3058 | 300.1695 | 0.74247 | 0.04341 | 214.9174 | 6914.751
1.205 | 305.9365 | 293.8034 | 0.74247 | 0.042489 | 214.9174 | 6914.751
1.2075 | 312.3058 | 300.1758 | 0.75044 | 0.043411 | 214.9174 | 6914.751
1.21 | 312.3058 | 300.179 | 0.75045 | 0.043411 | 214.9174 | 6914.751
1.2125 | 312.3058 | 300.1822 | 0.75046 | 0.043412 | 214.9174 | 6914.751
1.215 | 312.3058 | 300.1853 | 0.75047 | 0.043412 | 214.9174 | 6914.751
1.2175 | 312.3058 | 300.1885 | 0.75048 | 0.043413 | 214.9174 | 6914.751
1.22 | 312.3058 | 300.1916 | 0.75048 | 0.043413 | 214.9174 | 6914.751
1.2225 | 312.3058 | 300.1948 | 0.75049 | 0.043414 | 214.9174 | 6914.751
1.225 | 312.3058 | 300.198 | 0.74254 | 0.043414 | 214.9174 | 6914.751
1.2275 | 305.9365 | 293.8318 | 0.74255 | 0.042493 | 214.9174 | 6914.751
1.23 | 312.3058 | 300.2043 | 0.75051 | 0.043415 | 214.9174 | 6914.751
1.2325 | 312.3058 | 300.2074 | 0.74256 | 0.043416 | 214.9174 | 6914.751
1.235 | 305.9365 | 293.8413 | 0.74257 | 0.042495 | 214.9174 | 6914.751
1.2375 | 312.3058 | 300.2138 | 0.75054 | 0.043416 | 214.9174 | 6914.751
1.24 | 312.3058 | 300.2169 | 0.74258 | 0.043417 | 214.9174 | 6914.751
1.2425 | 305.9365 | 293.8508 | 0.74259 | 0.042496 | 214.9174 | 6914.751
1.245 | 312.3058 | 300.2232 | 0.75056 | 0.043418 | 214.9174 | 6914.751
1.2475 | 312.3058 | 300.2264 | 0.75057 | 0.043418 | 214.9174 | 6914.751
1.25 | 312.3058 | 300.2295 | 0.75058 | 0.043419 | 214.9174 | 6914.751
1.2525 | 312.3058 | 300.2327 | 0.75059 | 0.043419 | 214.9174 | 6914.751
1.255 | 312.3058 | 300.2359 | 0.75059 | 0.04342 | 214.9174 | 6914.751
1.2575 | 312.3058 | 300.239 | 0.7506 | 0.04342 | 214.9174 | 6914.751
1.26 | 312.3058 | 300.2422 | 0.75061 | 0.043421 | 214.9174 | 6914.751
1.2625 | 312.3058 | 300.2453 | 0.75062 | 0.043421 | 214.9174 | 6914.751
1.265 | 312.3058 | 300.2485 | 0.75063 | 0.043421 | 214.9174 | 6914.751
1.2675 | 312.3058 | 300.2517 | 0.75063 | 0.043422 | 214.9174 | 6914.751
1.27 | 312.3058 | 300.2548 | 0.75064 | 0.043422 | 214.9174 | 6914.751
1.2725 | 312.3058 | 300.258 | 0.75065 | 0.043423 | 214.9174 | 6914.751
1.275 | 312.3058 | 300.2611 | 0.75066 | 0.043423 | 214.9174 | 6914.751
1.2775 | 312.3058 | 300.2643 | 0.75066 | 0.043424 | 214.9174 | 6914.751
1.28 | 312.3058 | 300.2675 | 0.75067 | 0.043424 | 214.9174 | 6914.751
1.2825 | 312.3058 | 300.2706 | 0.75068 | 0.043425 | 214.9174 | 6914.751
1.285 | 312.3058 | 300.2738 | 0.75069 | 0.043425 | 214.9174 | 6914.751
1.2875 | 312.3058 | 300.2769 | 0.7507 | 0.043426 | 214.9174 | 6914.751
1.29 | 312.3058 | 300.2801 | 0.7507 | 0.043426 | 214.9174 | 6914.751
1.2925 | 312.3058 | 300.2833 | 0.75071 | 0.043426 | 214.9174 | 6914.751
1.295 | 312.3058 | 300.2864 | 0.75072 | 0.043427 | 214.9174 | 6914.751
1.2975 | 312.3058 | 300.2896 | 0.75073 | 0.043427 | 214.9174 | 6914.751
1.3 | 312.3058 | 300.2927 | 0.75074 | 0.043428 | 214.9174 | 6914.751
1.3025 | 312.3058 | 300.2959 | 0.75074 | 0.043428 | 214.9174 | 6914.751
1.305 | 312.3058 | 300.2991 | 0.74279 | 0.043429 | 214.9174 | 6914.751
1.3075 | 305.9365 | 293.9329 | 0.73484 | 0.042508 | 214.9174 | 6914.751
1.31 | 305.9365 | 293.9361 | 0.73484 | 0.042509 | 214.9174 | 6914.751
1.3125 | 305.9365 | 293.9392 | 0.73485 | 0.042509 | 214.9174 | 6914.751
1.315 | 305.9365 | 293.9424 | 0.73486 | 0.042509 | 214.9174 | 6914.751
1.3175 | 305.9365 | 293.9456 | 0.73487 | 0.04251 | 214.9174 | 6914.751
1.32 | 305.9365 | 293.9487 | 0.73488 | 0.04251 | 214.9174 | 6914.751
1.3225 | 305.9365 | 293.9519 | 0.74285 | 0.042511 | 214.9174 | 6914.751
1.325 | 312.3058 | 300.3243 | 0.74285 | 0.043432 | 214.9174 | 6914.751
1.3275 | 305.9365 | 293.9582 | 0.74286 | 0.042512 | 214.9174 | 6914.751
1.33 | 312.3058 | 300.3307 | 0.75083 | 0.043433 | 214.9174 | 6914.751
1.3325 | 312.3058 | 300.3338 | 0.74288 | 0.043434 | 214.9174 | 6914.751
1.335 | 305.9365 | 293.9677 | 0.74288 | 0.042513 | 214.9174 | 6914.751
1.3375 | 312.3058 | 300.3401 | 0.75085 | 0.043435 | 214.9174 | 6914.751
1.34 | 312.3058 | 300.3433 | 0.7429 | 0.043435 | 214.9174 | 6914.751
1.3425 | 305.9365 | 293.9772 | 0.74291 | 0.042514 | 214.9174 | 6914.751
1.345 | 312.3058 | 300.3496 | 0.75088 | 0.043436 | 214.9174 | 6914.751
1.3475 | 312.3058 | 300.3528 | 0.75089 | 0.043437 | 214.9174 | 6914.751
1.35 | 312.3058 | 300.3559 | 0.75089 | 0.043437 | 214.9174 | 6914.751
1.3525 | 312.3058 | 300.3591 | 0.7509 | 0.043437 | 214.9174 | 6914.751
1.355 | 312.3058 | 300.3622 | 0.74295 | 0.043438 | 214.9174 | 6914.751
1.3575 | 305.9365 | 293.9961 | 0.74296 | 0.042517 | 214.9174 | 6914.751
1.36 | 312.3058 | 300.3686 | 0.75093 | 0.043439 | 214.9174 | 6914.751
1.3625 | 312.3058 | 300.3717 | 0.75093 | 0.043439 | 214.9174 | 6914.751
1.365 | 312.3058 | 300.3749 | 0.75094 | 0.04344 | 214.9174 | 6914.751
1.3675 | 312.3058 | 300.378 | 0.75095 | 0.04344 | 214.9174 | 6914.751
1.37 | 312.3058 | 300.3812 | 0.75096 | 0.043441 | 214.9174 | 6914.751
1.3725 | 312.3058 | 300.3844 | 0.75096 | 0.043441 | 214.9174 | 6914.751
1.375 | 312.3058 | 300.3875 | 0.74301 | 0.043442 | 214.9174 | 6914.751
1.3775 | 305.9365 | 294.0214 | 0.74302 | 0.042521 | 214.9174 | 6914.751
1.38 | 312.3058 | 300.3938 | 0.75099 | 0.043442 | 214.9174 | 6914.751
1.3825 | 312.3058 | 300.397 | 0.74303 | 0.043443 | 214.9174 | 6914.751
1.385 | 305.9365 | 294.0309 | 0.74304 | 0.042522 | 214.9174 | 6914.751
1.3875 | 312.3058 | 300.4033 | 0.75101 | 0.043444 | 214.9174 | 6914.751
1.39 | 312.3058 | 300.4065 | 0.75102 | 0.043444 | 214.9174 | 6914.751
1.3925 | 312.3058 | 300.4096 | 0.75103 | 0.043445 | 214.9174 | 6914.751
1.395 | 312.3058 | 300.4128 | 0.74307 | 0.043445 | 214.9174 | 6914.751
1.3975 | 305.9365 | 294.0467 | 0.73512 | 0.042525 | 214.9174 | 6914.751
1.4 | 305.9365 | 294.0498 | 0.74309 | 0.042525 | 214.9174 | 6914.751
1.4025 | 312.3058 | 300.4223 | 0.75106 | 0.043447 | 214.9174 | 6914.751
1.405 | 312.3058 | 300.4254 | 0.75107 | 0.043447 | 214.9174 | 6914.751
1.4075 | 312.3058 | 300.4286 | 0.75108 | 0.043447 | 214.9174 | 6914.751
1.41 | 312.3058 | 300.4318 | 0.74312 | 0.043448 | 214.9174 | 6914.751
1.4125 | 305.9365 | 294.0656 | 0.73517 | 0.042527 | 214.9174 | 6914.751
1.415 | 305.9365 | 294.0688 | 0.73518 | 0.042528 | 214.9174 | 6914.751
1.4175 | 305.9365 | 294.0719 | 0.72722 | 0.042528 | 214.9174 | 6914.751
1.42 | 299.5672 | 287.7058 | 0.72723 | 0.041608 | 214.9174 | 6914.751
1.4225 | 305.9365 | 294.0783 | 0.7352 | 0.042529 | 214.9174 | 6914.751
1.425 | 305.9365 | 294.0814 | 0.73521 | 0.04253 | 214.9174 | 6914.751
1.4275 | 305.9365 | 294.0846 | 0.73522 | 0.04253 | 214.9174 | 6914.751
1.43 | 305.9365 | 294.0877 | 0.73522 | 0.04253 | 214.9174 | 6914.751
1.4325 | 305.9365 | 294.0909 | 0.73523 | 0.042531 | 214.9174 | 6914.751
1.435 | 305.9365 | 294.0941 | 0.73524 | 0.042531 | 214.9174 | 6914.751
1.4375 | 305.9365 | 294.0972 | 0.74321 | 0.042532 | 214.9174 | 6914.751
1.44 | 312.3058 | 300.4697 | 0.74322 | 0.043453 | 214.9174 | 6914.751
1.4425 | 305.9365 | 294.1035 | 0.73526 | 0.042533 | 214.9174 | 6914.751
1.445 | 305.9365 | 294.1067 | 0.73527 | 0.042533 | 214.9174 | 6914.751
1.4475 | 305.9365 | 294.1099 | 0.73528 | 0.042534 | 214.9174 | 6914.751
1.45 | 305.9365 | 294.113 | 0.74325 | 0.042534 | 214.9174 | 6914.751
1.4525 | 312.3058 | 300.4855 | 0.74326 | 0.043456 | 214.9174 | 6914.751
1.455 | 305.9365 | 294.1193 | 0.7353 | 0.042535 | 214.9174 | 6914.751
1.4575 | 305.9365 | 294.1225 | 0.73531 | 0.042536 | 214.9174 | 6914.751
1.46 | 305.9365 | 294.1256 | 0.73532 | 0.042536 | 214.9174 | 6914.751
1.4625 | 305.9365 | 294.1288 | 0.74329 | 0.042536 | 214.9174 | 6914.751
1.465 | 312.3058 | 300.5013 | 0.75126 | 0.043458 | 214.9174 | 6914.751
1.4675 | 312.3058 | 300.5044 | 0.7433 | 0.043458 | 214.9174 | 6914.751
1.47 | 305.9365 | 294.1383 | 0.74331 | 0.042538 | 214.9174 | 6914.751
1.4725 | 312.3058 | 300.5107 | 0.75128 | 0.043459 | 214.9174 | 6914.751
1.475 | 312.3058 | 300.5139 | 0.75129 | 0.04346 | 214.9174 | 6914.751
1.4775 | 312.3058 | 300.5171 | 0.7513 | 0.04346 | 214.9174 | 6914.751
1.48 | 312.3058 | 300.5202 | 0.7513 | 0.043461 | 214.9174 | 6914.751
1.4825 | 312.3058 | 300.5234 | 0.74335 | 0.043461 | 214.9174 | 6914.751
1.485 | 305.9365 | 294.1572 | 0.74336 | 0.042541 | 214.9174 | 6914.751
1.4875 | 312.3058 | 300.5297 | 0.75133 | 0.043462 | 214.9174 | 6914.751
1.49 | 312.3058 | 300.5329 | 0.75134 | 0.043463 | 214.9174 | 6914.751
1.4925 | 312.3058 | 300.536 | 0.74338 | 0.043463 | 214.9174 | 6914.751
1.495 | 305.9365 | 294.1699 | 0.73543 | 0.042542 | 214.9174 | 6914.751
1.4975 | 305.9365 | 294.173 | 0.7434 | 0.042543 | 214.9174 | 6914.751
1.5 | 312.3058 | 300.5455 | 0.75137 | 0.043464 | 214.9174 | 6914.751
1.5025 | 312.3058 | 300.5487 | 0.74341 | 0.043465 | 214.9174 | 6914.751
1.505 | 305.9365 | 294.1825 | 0.73546 | 0.042544 | 214.9174 | 6914.751
1.5075 | 305.9365 | 294.1857 | 0.73547 | 0.042545 | 214.9174 | 6914.751
1.51 | 305.9365 | 294.1888 | 0.73548 | 0.042545 | 214.9174 | 6914.751
1.5125 | 305.9365 | 294.192 | 0.73548 | 0.042546 | 214.9174 | 6914.751
1.515 | 305.9365 | 294.1952 | 0.74345 | 0.042546 | 214.9174 | 6914.751
1.5175 | 312.3058 | 300.5676 | 0.74346 | 0.043468 | 214.9174 | 6914.751
1.52 | 305.9365 | 294.2015 | 0.73551 | 0.042547 | 214.9174 | 6914.751
1.5225 | 305.9365 | 294.2046 | 0.73552 | 0.042547 | 214.9174 | 6914.751
1.525 | 305.9365 | 294.2078 | 0.73552 | 0.042548 | 214.9174 | 6914.751
1.5275 | 305.9365 | 294.211 | 0.73553 | 0.042548 | 214.9174 | 6914.751
1.53 | 305.9365 | 294.2141 | 0.73554 | 0.042549 | 214.9174 | 6914.751
1.5325 | 305.9365 | 294.2173 | 0.73555 | 0.042549 | 214.9174 | 6914.751
1.535 | 305.9365 | 294.2204 | 0.73556 | 0.04255 | 214.9174 | 6914.751
1.5375 | 305.9365 | 294.2236 | 0.73556 | 0.04255 | 214.9174 | 6914.751
1.54 | 305.9365 | 294.2268 | 0.73557 | 0.042551 | 214.9174 | 6914.751
1.5425 | 305.9365 | 294.2299 | 0.73558 | 0.042551 | 214.9174 | 6914.751
1.545 | 305.9365 | 294.2331 | 0.73559 | 0.042552 | 214.9174 | 6914.751
1.5475 | 305.9365 | 294.2362 | 0.73559 | 0.042552 | 214.9174 | 6914.751
1.55 | 305.9365 | 294.2394 | 0.74356 | 0.042552 | 214.9174 | 6914.751
1.5525 | 312.3058 | 300.6118 | 0.74357 | 0.043474 | 214.9174 | 6914.751
1.555 | 305.9365 | 294.2457 | 0.73562 | 0.042553 | 214.9174 | 6914.751
1.5575 | 305.9365 | 294.2489 | 0.74359 | 0.042554 | 214.9174 | 6914.751
1.56 | 312.3058 | 300.6213 | 0.7436 | 0.043475 | 214.9174 | 6914.751
1.5625 | 305.9365 | 294.2552 | 0.73564 | 0.042555 | 214.9174 | 6914.751
1.565 | 305.9365 | 294.2583 | 0.73565 | 0.042555 | 214.9174 | 6914.751
1.5675 | 305.9365 | 294.2615 | 0.73566 | 0.042556 | 214.9174 | 6914.751
1.57 | 305.9365 | 294.2647 | 0.73567 | 0.042556 | 214.9174 | 6914.751
1.5725 | 305.9365 | 294.2678 | 0.73567 | 0.042557 | 214.9174 | 6914.751
1.575 | 305.9365 | 294.271 | 0.73568 | 0.042557 | 214.9174 | 6914.751
1.5775 | 305.9365 | 294.2741 | 0.73569 | 0.042557 | 214.9174 | 6914.751
1.58 | 305.9365 | 294.2773 | 0.7357 | 0.042558 | 214.9174 | 6914.751
1.5825 | 305.9365 | 294.2805 | 0.73571 | 0.042558 | 214.9174 | 6914.751
1.585 | 305.9365 | 294.2836 | 0.74367 | 0.042559 | 214.9174 | 6914.751
1.5875 | 312.3058 | 300.6561 | 0.74368 | 0.04348 | 214.9174 | 6914.751
1.59 | 305.9365 | 294.2899 | 0.74369 | 0.04256 | 214.9174 | 6914.751
1.5925 | 312.3058 | 300.6624 | 0.7437 | 0.043481 | 214.9174 | 6914.751
1.595 | 305.9365 | 294.2963 | 0.74371 | 0.042561 | 214.9174 | 6914.751
1.5975 | 312.3058 | 300.6687 | 0.74371 | 0.043482 | 214.9174 | 6914.751
1.6 | 305.9365 | 294.3026 | 0.74372 | 0.042562 | 214.9174 | 6914.751
1.6025 | 312.3058 | 300.675 | 0.74373 | 0.043483 | 214.9174 | 6914.751
1.605 | 305.9365 | 294.3089 | 0.74374 | 0.042562 | 214.9174 | 6914.751
1.6075 | 312.3058 | 300.6814 | 0.75171 | 0.043484 | 214.9174 | 6914.751
1.61 | 312.3058 | 300.6845 | 0.74375 | 0.043485 | 214.9174 | 6914.751
1.6125 | 305.9365 | 294.3184 | 0.7358 | 0.042564 | 214.9174 | 6914.751
1.615 | 305.9365 | 294.3215 | 0.73581 | 0.042564 | 214.9174 | 6914.751
1.6175 | 305.9365 | 294.3247 | 0.73582 | 0.042565 | 214.9174 | 6914.751
1.62 | 305.9365 | 294.3279 | 0.73582 | 0.042565 | 214.9174 | 6914.751
1.6225 | 305.9365 | 294.331 | 0.73583 | 0.042566 | 214.9174 | 6914.751
1.625 | 305.9365 | 294.3342 | 0.73584 | 0.042566 | 214.9174 | 6914.751
1.6275 | 305.9365 | 294.3373 | 0.73585 | 0.042567 | 214.9174 | 6914.751
1.63 | 305.9365 | 294.3405 | 0.73586 | 0.042567 | 214.9174 | 6914.751
1.6325 | 305.9365 | 294.3437 | 0.73586 | 0.042567 | 214.9174 | 6914.751
1.635 | 305.9365 | 294.3468 | 0.73587 | 0.042568 | 214.9174 | 6914.751
1.6375 | 305.9365 | 294.35 | 0.73588 | 0.042568 | 214.9174 | 6914.751
1.64 | 305.9365 | 294.3531 | 0.73589 | 0.042569 | 214.9174 | 6914.751
1.6425 | 305.9365 | 294.3563 | 0.73589 | 0.042569 | 214.9174 | 6914.751
1.645 | 305.9365 | 294.3595 | 0.7359 | 0.04257 | 214.9174 | 6914.751
1.6475 | 305.9365 | 294.3626 | 0.73591 | 0.04257 | 214.9174 | 6914.751
1.65 | 305.9365 | 294.3658 | 0.73592 | 0.042571 | 214.9174 | 6914.751
1.6525 | 305.9365 | 294.3689 | 0.73593 | 0.042571 | 214.9174 | 6914.751
1.655 | 305.9365 | 294.3721 | 0.73593 | 0.042572 | 214.9174 | 6914.751
1.6575 | 305.9365 | 294.3752 | 0.73594 | 0.042572 | 214.9174 | 6914.751
1.66 | 305.9365 | 294.3784 | 0.73595 | 0.042573 | 214.9174 | 6914.751
1.6625 | 305.9365 | 294.3816 | 0.73596 | 0.042573 | 214.9174 | 6914.751
1.665 | 305.9365 | 294.3847 | 0.73597 | 0.042573 | 214.9174 | 6914.751
1.6675 | 305.9365 | 294.3879 | 0.74394 | 0.042574 | 214.9174 | 6914.751
1.67 | 312.3058 | 300.7603 | 0.7519 | 0.043495 | 214.9174 | 6914.751
1.6725 | 312.3058 | 300.7635 | 0.74395 | 0.043496 | 214.9174 | 6914.751
1.675 | 305.9365 | 294.3974 | 0.736 | 0.042575 | 214.9174 | 6914.751
1.6775 | 305.9365 | 294.4005 | 0.73601 | 0.042576 | 214.9174 | 6914.751
1.68 | 305.9365 | 294.4037 | 0.73601 | 0.042576 | 214.9174 | 6914.751
1.6825 | 305.9365 | 294.4068 | 0.73602 | 0.042577 | 214.9174 | 6914.751
1.685 | 305.9365 | 294.41 | 0.74399 | 0.042577 | 214.9174 | 6914.751
1.6875 | 312.3058 | 300.7825 | 0.75196 | 0.043499 | 214.9174 | 6914.751
1.69 | 312.3058 | 300.7856 | 0.74401 | 0.043499 | 214.9174 | 6914.751
1.6925 | 305.9365 | 294.4195 | 0.73605 | 0.042578 | 214.9174 | 6914.751
1.695 | 305.9365 | 294.4226 | 0.73606 | 0.042579 | 214.9174 | 6914.751
1.6975 | 305.9365 | 294.4258 | 0.73607 | 0.042579 | 214.9174 | 6914.751
1.7 | 305.9365 | 294.429 | 0.74404 | 0.04258 | 214.9174 | 6914.751
1.7025 | 312.3058 | 300.8014 | 0.75201 | 0.043501 | 214.9174 | 6914.751
1.705 | 312.3058 | 300.8046 | 0.75202 | 0.043502 | 214.9174 | 6914.751
1.7075 | 312.3058 | 300.8077 | 0.75202 | 0.043502 | 214.9174 | 6914.751
1.71 | 312.3058 | 300.8109 | 0.75203 | 0.043503 | 214.9174 | 6914.751
1.7125 | 312.3058 | 300.8141 | 0.74408 | 0.043503 | 214.9174 | 6914.751
1.715 | 305.9365 | 294.4479 | 0.73612 | 0.042583 | 214.9174 | 6914.751
1.7175 | 305.9365 | 294.4511 | 0.73613 | 0.042583 | 214.9174 | 6914.751
1.72 | 305.9365 | 294.4542 | 0.73614 | 0.042583 | 214.9174 | 6914.751
1.7225 | 305.9365 | 294.4574 | 0.73615 | 0.042584 | 214.9174 | 6914.751
1.725 | 305.9365 | 294.4606 | 0.74412 | 0.042584 | 214.9174 | 6914.751
1.7275 | 312.3058 | 300.833 | 0.74412 | 0.043506 | 214.9174 | 6914.751
1.73 | 305.9365 | 294.4669 | 0.73617 | 0.042585 | 214.9174 | 6914.751
1.7325 | 305.9365 | 294.47 | 0.73618 | 0.042586 | 214.9174 | 6914.751
1.735 | 305.9365 | 294.4732 | 0.73619 | 0.042586 | 214.9174 | 6914.751
1.7375 | 305.9365 | 294.4764 | 0.73619 | 0.042587 | 214.9174 | 6914.751
1.74 | 305.9365 | 294.4795 | 0.7362 | 0.042587 | 214.9174 | 6914.751
1.7425 | 305.9365 | 294.4827 | 0.73621 | 0.042588 | 214.9174 | 6914.751
1.745 | 305.9365 | 294.4858 | 0.73622 | 0.042588 | 214.9174 | 6914.751
1.7475 | 305.9365 | 294.489 | 0.73623 | 0.042589 | 214.9174 | 6914.751
1.75 | 305.9365 | 294.4922 | 0.73623 | 0.042589 | 214.9174 | 6914.751
1.7525 | 305.9365 | 294.4953 | 0.7442 | 0.042589 | 214.9174 | 6914.751
1.755 | 312.3058 | 300.8678 | 0.74421 | 0.043511 | 214.9174 | 6914.751
1.7575 | 305.9365 | 294.5016 | 0.7283 | 0.04259 | 214.9174 | 6914.751
1.76 | 299.5672 | 288.1355 | 0.7283 | 0.04167 | 214.9174 | 6914.751
1.7625 | 305.9365 | 294.5079 | 0.73627 | 0.042591 | 214.9174 | 6914.751
1.765 | 305.9365 | 294.5111 | 0.73628 | 0.042592 | 214.9174 | 6914.751
1.7675 | 305.9365 | 294.5143 | 0.73629 | 0.042592 | 214.9174 | 6914.751
1.77 | 305.9365 | 294.5174 | 0.7363 | 0.042593 | 214.9174 | 6914.751
1.7725 | 305.9365 | 294.5206 | 0.73631 | 0.042593 | 214.9174 | 6914.751
1.775 | 305.9365 | 294.5237 | 0.73631 | 0.042594 | 214.9174 | 6914.751
1.7775 | 305.9365 | 294.5269 | 0.73632 | 0.042594 | 214.9174 | 6914.751
1.78 | 305.9365 | 294.5301 | 0.73633 | 0.042594 | 214.9174 | 6914.751
1.7825 | 305.9365 | 294.5332 | 0.73634 | 0.042595 | 214.9174 | 6914.751
1.785 | 305.9365 | 294.5364 | 0.73634 | 0.042595 | 214.9174 | 6914.751
1.7875 | 305.9365 | 294.5395 | 0.73635 | 0.042596 | 214.9174 | 6914.751
1.79 | 305.9365 | 294.5427 | 0.73636 | 0.042596 | 214.9174 | 6914.751
1.7925 | 305.9365 | 294.5459 | 0.73637 | 0.042597 | 214.9174 | 6914.751
1.795 | 305.9365 | 294.549 | 0.73638 | 0.042597 | 214.9174 | 6914.751
1.7975 | 305.9365 | 294.5522 | 0.74435 | 0.042598 | 214.9174 | 6914.751
1.8 | 312.3058 | 300.9246 | 0.74435 | 0.043519 | 214.9174 | 6914.751
1.8025 | 305.9365 | 294.5585 | 0.7364 | 0.042599 | 214.9174 | 6914.751
1.805 | 305.9365 | 294.5617 | 0.74437 | 0.042599 | 214.9174 | 6914.751
1.8075 | 312.3058 | 300.9341 | 0.74438 | 0.043521 | 214.9174 | 6914.751
1.81 | 305.9365 | 294.568 | 0.73642 | 0.0426 | 214.9174 | 6914.751
1.8125 | 305.9365 | 294.5711 | 0.73643 | 0.0426 | 214.9174 | 6914.751
1.815 | 305.9365 | 294.5743 | 0.73644 | 0.042601 | 214.9174 | 6914.751
1.8175 | 305.9365 | 294.5775 | 0.74441 | 0.042601 | 214.9174 | 6914.751
1.82 | 312.3058 | 300.9499 | 0.74442 | 0.043523 | 214.9174 | 6914.751
1.8225 | 305.9365 | 294.5838 | 0.73646 | 0.042602 | 214.9174 | 6914.751
1.825 | 305.9365 | 294.5869 | 0.73647 | 0.042603 | 214.9174 | 6914.751
1.8275 | 305.9365 | 294.5901 | 0.73648 | 0.042603 | 214.9174 | 6914.751
1.83 | 305.9365 | 294.5933 | 0.74445 | 0.042604 | 214.9174 | 6914.751
1.8325 | 312.3058 | 300.9657 | 0.74446 | 0.043525 | 214.9174 | 6914.751
1.835 | 305.9365 | 294.5996 | 0.7365 | 0.042605 | 214.9174 | 6914.751
1.8375 | 305.9365 | 294.6027 | 0.73651 | 0.042605 | 214.9174 | 6914.751
1.84 | 305.9365 | 294.6059 | 0.73652 | 0.042605 | 214.9174 | 6914.751
1.8425 | 305.9365 | 294.6091 | 0.73653 | 0.042606 | 214.9174 | 6914.751
1.845 | 305.9365 | 294.6122 | 0.73653 | 0.042606 | 214.9174 | 6914.751
1.8475 | 305.9365 | 294.6154 | 0.73654 | 0.042607 | 214.9174 | 6914.751
1.85 | 305.9365 | 294.6185 | 0.73655 | 0.042607 | 214.9174 | 6914.751
1.8525 | 305.9365 | 294.6217 | 0.73656 | 0.042608 | 214.9174 | 6914.751
1.855 | 305.9365 | 294.6248 | 0.74453 | 0.042608 | 214.9174 | 6914.751
1.8575 | 312.3058 | 300.9973 | 0.74454 | 0.04353 | 214.9174 | 6914.751
1.86 | 305.9365 | 294.6312 | 0.73658 | 0.042609 | 214.9174 | 6914.751
1.8625 | 305.9365 | 294.6343 | 0.74455 | 0.04261 | 214.9174 | 6914.751
1.865 | 312.3058 | 301.0068 | 0.74456 | 0.043531 | 214.9174 | 6914.751
1.8675 | 305.9365 | 294.6406 | 0.73661 | 0.04261 | 214.9174 | 6914.751
1.87 | 305.9365 | 294.6438 | 0.73661 | 0.042611 | 214.9174 | 6914.751
1.8725 | 305.9365 | 294.647 | 0.73662 | 0.042611 | 214.9174 | 6914.751
1.875 | 305.9365 | 294.6501 | 0.73663 | 0.042612 | 214.9174 | 6914.751
1.8775 | 305.9365 | 294.6533 | 0.73664 | 0.042612 | 214.9174 | 6914.751
1.88 | 305.9365 | 294.6564 | 0.73665 | 0.042613 | 214.9174 | 6914.751
1.8825 | 305.9365 | 294.6596 | 0.73665 | 0.042613 | 214.9174 | 6914.751
1.885 | 305.9365 | 294.6628 | 0.73666 | 0.042614 | 214.9174 | 6914.751
1.8875 | 305.9365 | 294.6659 | 0.73667 | 0.042614 | 214.9174 | 6914.751
1.89 | 305.9365 | 294.6691 | 0.74464 | 0.042615 | 214.9174 | 6914.751
1.8925 | 312.3058 | 301.0415 | 0.74465 | 0.043536 | 214.9174 | 6914.751
1.895 | 305.9365 | 294.6754 | 0.74465 | 0.042615 | 214.9174 | 6914.751
1.8975 | 312.3058 | 301.0479 | 0.75262 | 0.043537 | 214.9174 | 6914.751
1.9 | 312.3058 | 301.051 | 0.74467 | 0.043538 | 214.9174 | 6914.751
1.9025 | 305.9365 | 294.6849 | 0.74468 | 0.042617 | 214.9174 | 6914.751
1.905 | 312.3058 | 301.0573 | 0.75265 | 0.043538 | 214.9174 | 6914.751
1.9075 | 312.3058 | 301.0605 | 0.75266 | 0.043539 | 214.9174 | 6914.751
1.91 | 312.3058 | 301.0637 | 0.7447 | 0.043539 | 214.9174 | 6914.751
1.9125 | 305.9365 | 294.6975 | 0.73675 | 0.042619 | 214.9174 | 6914.751
1.915 | 305.9365 | 294.7007 | 0.73676 | 0.042619 | 214.9174 | 6914.751
1.9175 | 305.9365 | 294.7038 | 0.73676 | 0.04262 | 214.9174 | 6914.751
1.92 | 305.9365 | 294.707 | 0.73677 | 0.04262 | 214.9174 | 6914.751
1.9225 | 305.9365 | 294.7102 | 0.73678 | 0.042621 | 214.9174 | 6914.751
1.925 | 305.9365 | 294.7133 | 0.73679 | 0.042621 | 214.9174 | 6914.751
1.9275 | 305.9365 | 294.7165 | 0.7368 | 0.042621 | 214.9174 | 6914.751
1.93 | 305.9365 | 294.7196 | 0.7368 | 0.042622 | 214.9174 | 6914.751
1.9325 | 305.9365 | 294.7228 | 0.73681 | 0.042622 | 214.9174 | 6914.751
1.935 | 305.9365 | 294.726 | 0.73682 | 0.042623 | 214.9174 | 6914.751
1.9375 | 305.9365 | 294.7291 | 0.73683 | 0.042623 | 214.9174 | 6914.751
1.94 | 305.9365 | 294.7323 | 0.73683 | 0.042624 | 214.9174 | 6914.751
1.9425 | 305.9365 | 294.7354 | 0.73684 | 0.042624 | 214.9174 | 6914.751
1.945 | 305.9365 | 294.7386 | 0.73685 | 0.042625 | 214.9174 | 6914.751
1.9475 | 305.9365 | 294.7418 | 0.73686 | 0.042625 | 214.9174 | 6914.751
1.95 | 305.9365 | 294.7449 | 0.73687 | 0.042626 | 214.9174 | 6914.751
1.9525 | 305.9365 | 294.7481 | 0.73687 | 0.042626 | 214.9174 | 6914.751
1.955 | 305.9365 | 294.7512 | 0.73688 | 0.042626 | 214.9174 | 6914.751
1.9575 | 305.9365 | 294.7544 | 0.73689 | 0.042627 | 214.9174 | 6914.751
1.96 | 305.9365 | 294.7575 | 0.7369 | 0.042627 | 214.9174 | 6914.751
1.9625 | 305.9365 | 294.7607 | 0.73691 | 0.042628 | 214.9174 | 6914.751
1.965 | 305.9365 | 294.7639 | 0.73691 | 0.042628 | 214.9174 | 6914.751
1.9675 | 305.9365 | 294.767 | 0.73692 | 0.042629 | 214.9174 | 6914.751
1.97 | 305.9365 | 294.7702 | 0.74489 | 0.042629 | 214.9174 | 6914.751
1.9725 | 312.3058 | 301.1426 | 0.7449 | 0.043551 | 214.9174 | 6914.751
1.975 | 305.9365 | 294.7765 | 0.73695 | 0.04263 | 214.9174 | 6914.751
1.9775 | 305.9365 | 294.7797 | 0.73695 | 0.042631 | 214.9174 | 6914.751
1.98 | 305.9365 | 294.7828 | 0.73696 | 0.042631 | 214.9174 | 6914.751
1.9825 | 305.9365 | 294.786 | 0.73697 | 0.042631 | 214.9174 | 6914.751
1.985 | 305.9365 | 294.7891 | 0.73698 | 0.042632 | 214.9174 | 6914.751
1.9875 | 305.9365 | 294.7923 | 0.73698 | 0.042632 | 214.9174 | 6914.751
1.99 | 305.9365 | 294.7955 | 0.73699 | 0.042633 | 214.9174 | 6914.751
1.9925 | 305.9365 | 294.7986 | 0.74496 | 0.042633 | 214.9174 | 6914.751
1.995 | 312.3058 | 301.1711 | 0.75293 | 0.043555 | 214.9174 | 6914.751
1.9975 | 312.3058 | 301.1742 | 0.74498 | 0.043555 | 214.9174 | 6914.751
2 | 305.9365 | 294.8081 | 0.74499 | 0.042635 | 214.9174 | 6914.751
2.0025 | 312.3058 | 301.1806 | 0.74499 | 0.043556 | 214.9174 | 6914.751
2.005 | 305.9365 | 294.8144 | 0.745 | 0.042636 | 214.9174 | 6914.751
2.0075 | 312.3058 | 301.1869 | 0.75297 | 0.043557 | 214.9174 | 6914.751
2.01 | 312.3058 | 301.19 | 0.74502 | 0.043558 | 214.9174 | 6914.751
2.0125 | 305.9365 | 294.8239 | 0.73706 | 0.042637 | 214.9174 | 6914.751
2.015 | 305.9365 | 294.8271 | 0.73707 | 0.042637 | 214.9174 | 6914.751
2.0175 | 305.9365 | 294.8302 | 0.73708 | 0.042638 | 214.9174 | 6914.751
2.02 | 305.9365 | 294.8334 | 0.73709 | 0.042638 | 214.9174 | 6914.751
2.0225 | 305.9365 | 294.8365 | 0.7371 | 0.042639 | 214.9174 | 6914.751
2.025 | 305.9365 | 294.8397 | 0.7371 | 0.042639 | 214.9174 | 6914.751
2.0275 | 305.9365 | 294.8429 | 0.74507 | 0.04264 | 214.9174 | 6914.751
2.03 | 312.3058 | 301.2153 | 0.74508 | 0.043561 | 214.9174 | 6914.751
2.0325 | 305.9365 | 294.8492 | 0.73713 | 0.042641 | 214.9174 | 6914.751
2.035 | 305.9365 | 294.8523 | 0.73713 | 0.042641 | 214.9174 | 6914.751
2.0375 | 305.9365 | 294.8555 | 0.73714 | 0.042642 | 214.9174 | 6914.751
2.04 | 305.9365 | 294.8587 | 0.73715 | 0.042642 | 214.9174 | 6914.751
2.0425 | 305.9365 | 294.8618 | 0.73716 | 0.042642 | 214.9174 | 6914.751
2.045 | 305.9365 | 294.865 | 0.73717 | 0.042643 | 214.9174 | 6914.751
2.0475 | 305.9365 | 294.8681 | 0.73717 | 0.042643 | 214.9174 | 6914.751
2.05 | 305.9365 | 294.8713 | 0.73718 | 0.042644 | 214.9174 | 6914.751
2.0525 | 305.9365 | 294.8744 | 0.73719 | 0.042644 | 214.9174 | 6914.751
2.055 | 305.9365 | 294.8776 | 0.72924 | 0.042645 | 214.9174 | 6914.751
2.0575 | 299.5672 | 288.5115 | 0.72924 | 0.041724 | 214.9174 | 6914.751
2.06 | 305.9365 | 294.8839 | 0.73721 | 0.042646 | 214.9174 | 6914.751
2.0625 | 305.9365 | 294.8871 | 0.73722 | 0.042646 | 214.9174 | 6914.751
2.065 | 305.9365 | 294.8902 | 0.73723 | 0.042647 | 214.9174 | 6914.751
2.0675 | 305.9365 | 294.8934 | 0.73724 | 0.042647 | 214.9174 | 6914.751
2.07 | 305.9365 | 294.8966 | 0.74521 | 0.042647 | 214.9174 | 6914.751
2.0725 | 312.3058 | 301.269 | 0.75318 | 0.043569 | 214.9174 | 6914.751
2.075 | 312.3058 | 301.2722 | 0.75318 | 0.043569 | 214.9174 | 6914.751
2.0775 | 312.3058 | 301.2753 | 0.74523 | 0.04357 | 214.9174 | 6914.751
2.08 | 305.9365 | 294.9092 | 0.74524 | 0.042649 | 214.9174 | 6914.751
2.0825 | 312.3058 | 301.2817 | 0.74525 | 0.043571 | 214.9174 | 6914.751
2.085 | 305.9365 | 294.9155 | 0.73729 | 0.04265 | 214.9174 | 6914.751
2.0875 | 305.9365 | 294.9187 | 0.74526 | 0.042651 | 214.9174 | 6914.751
2.09 | 312.3058 | 301.2911 | 0.74527 | 0.043572 | 214.9174 | 6914.751
2.0925 | 305.9365 | 294.925 | 0.73732 | 0.042652 | 214.9174 | 6914.751
2.095 | 305.9365 | 294.9282 | 0.73732 | 0.042652 | 214.9174 | 6914.751
2.0975 | 305.9365 | 294.9313 | 0.73733 | 0.042652 | 214.9174 | 6914.751
2.1 | 305.9365 | 294.9345 | 0.7453 | 0.042653 | 214.9174 | 6914.751
2.1025 | 312.3058 | 301.3069 | 0.74531 | 0.043575 | 214.9174 | 6914.751
2.105 | 305.9365 | 294.9408 | 0.73736 | 0.042654 | 214.9174 | 6914.751
2.1075 | 305.9365 | 294.944 | 0.73736 | 0.042654 | 214.9174 | 6914.751
2.11 | 305.9365 | 294.9471 | 0.74533 | 0.042655 | 214.9174 | 6914.751
2.1125 | 312.3058 | 301.3196 | 0.7533 | 0.043576 | 214.9174 | 6914.751
2.115 | 312.3058 | 301.3227 | 0.74535 | 0.043577 | 214.9174 | 6914.751
2.1175 | 305.9365 | 294.9566 | 0.74536 | 0.042656 | 214.9174 | 6914.751
2.12 | 312.3058 | 301.3291 | 0.74536 | 0.043578 | 214.9174 | 6914.751
2.1225 | 305.9365 | 294.9629 | 0.74537 | 0.042657 | 214.9174 | 6914.751
2.125 | 312.3058 | 301.3354 | 0.74538 | 0.043579 | 214.9174 | 6914.751
2.1275 | 305.9365 | 294.9692 | 0.73743 | 0.042658 | 214.9174 | 6914.751
2.13 | 305.9365 | 294.9724 | 0.7454 | 0.042658 | 214.9174 | 6914.751
2.1325 | 312.3058 | 301.3449 | 0.7454 | 0.04358 | 214.9174 | 6914.751
2.135 | 305.9365 | 294.9787 | 0.73745 | 0.042659 | 214.9174 | 6914.751
2.1375 | 305.9365 | 294.9819 | 0.74542 | 0.04266 | 214.9174 | 6914.751
2.14 | 312.3058 | 301.3543 | 0.74543 | 0.043581 | 214.9174 | 6914.751
2.1425 | 305.9365 | 294.9882 | 0.73747 | 0.042661 | 214.9174 | 6914.751
2.145 | 305.9365 | 294.9914 | 0.73748 | 0.042661 | 214.9174 | 6914.751
2.1475 | 305.9365 | 294.9945 | 0.73749 | 0.042662 | 214.9174 | 6914.751
2.15 | 305.9365 | 294.9977 | 0.7375 | 0.042662 | 214.9174 | 6914.751
2.1525 | 305.9365 | 295.0008 | 0.74547 | 0.042663 | 214.9174 | 6914.751
2.155 | 312.3058 | 301.3733 | 0.74548 | 0.043584 | 214.9174 | 6914.751
2.1575 | 305.9365 | 295.0071 | 0.73752 | 0.042663 | 214.9174 | 6914.751
2.16 | 305.9365 | 295.0103 | 0.73753 | 0.042664 | 214.9174 | 6914.751
2.1625 | 305.9365 | 295.0135 | 0.73754 | 0.042664 | 214.9174 | 6914.751
2.165 | 305.9365 | 295.0166 | 0.73755 | 0.042665 | 214.9174 | 6914.751
2.1675 | 305.9365 | 295.0198 | 0.73755 | 0.042665 | 214.9174 | 6914.751
2.17 | 305.9365 | 295.0229 | 0.73756 | 0.042666 | 214.9174 | 6914.751
2.1725 | 305.9365 | 295.0261 | 0.73757 | 0.042666 | 214.9174 | 6914.751
2.175 | 305.9365 | 295.0293 | 0.73758 | 0.042667 | 214.9174 | 6914.751
2.1775 | 305.9365 | 295.0324 | 0.73759 | 0.042667 | 214.9174 | 6914.751
2.18 | 305.9365 | 295.0356 | 0.74555 | 0.042668 | 214.9174 | 6914.751
2.1825 | 312.3058 | 301.408 | 0.74556 | 0.043589 | 214.9174 | 6914.751
2.185 | 305.9365 | 295.0419 | 0.74557 | 0.042668 | 214.9174 | 6914.751
2.1875 | 312.3058 | 301.4144 | 0.75354 | 0.04359 | 214.9174 | 6914.751
2.19 | 312.3058 | 301.4175 | 0.74559 | 0.043591 | 214.9174 | 6914.751
2.1925 | 305.9365 | 295.0514 | 0.74559 | 0.04267 | 214.9174 | 6914.751
2.195 | 312.3058 | 301.4238 | 0.75356 | 0.043591 | 214.9174 | 6914.751
2.1975 | 312.3058 | 301.427 | 0.74561 | 0.043592 | 214.9174 | 6914.751
2.2 | 305.9365 | 295.0609 | 0.73766 | 0.042671 | 214.9174 | 6914.751
2.2025 | 305.9365 | 295.064 | 0.74563 | 0.042672 | 214.9174 | 6914.751
2.205 | 312.3058 | 301.4365 | 0.74563 | 0.043593 | 214.9174 | 6914.751
2.2075 | 305.9365 | 295.0703 | 0.73768 | 0.042673 | 214.9174 | 6914.751
2.21 | 305.9365 | 295.0735 | 0.74565 | 0.042673 | 214.9174 | 6914.751
2.2125 | 312.3058 | 301.446 | 0.74566 | 0.043595 | 214.9174 | 6914.751
2.215 | 305.9365 | 295.0798 | 0.74567 | 0.042674 | 214.9174 | 6914.751
2.2175 | 312.3058 | 301.4523 | 0.74567 | 0.043596 | 214.9174 | 6914.751
2.22 | 305.9365 | 295.0861 | 0.73772 | 0.042675 | 214.9174 | 6914.751
2.2225 | 305.9365 | 295.0893 | 0.73773 | 0.042675 | 214.9174 | 6914.751
2.225 | 305.9365 | 295.0925 | 0.73774 | 0.042676 | 214.9174 | 6914.751
2.2275 | 305.9365 | 295.0956 | 0.73774 | 0.042676 | 214.9174 | 6914.751
2.23 | 305.9365 | 295.0988 | 0.74571 | 0.042677 | 214.9174 | 6914.751
2.2325 | 312.3058 | 301.4712 | 0.74572 | 0.043598 | 214.9174 | 6914.751
2.235 | 305.9365 | 295.1051 | 0.73777 | 0.042678 | 214.9174 | 6914.751
2.2375 | 305.9365 | 295.1083 | 0.73777 | 0.042678 | 214.9174 | 6914.751
2.24 | 305.9365 | 295.1114 | 0.73778 | 0.042679 | 214.9174 | 6914.751
2.2425 | 305.9365 | 295.1146 | 0.73779 | 0.042679 | 214.9174 | 6914.751
2.245 | 305.9365 | 295.1177 | 0.7378 | 0.042679 | 214.9174 | 6914.751
2.2475 | 305.9365 | 295.1209 | 0.73781 | 0.04268 | 214.9174 | 6914.751
2.25 | 305.9365 | 295.1241 | 0.73781 | 0.04268 | 214.9174 | 6914.751
2.2525 | 305.9365 | 295.1272 | 0.74578 | 0.042681 | 214.9174 | 6914.751
2.255 | 312.3058 | 301.4997 | 0.74579 | 0.043602 | 214.9174 | 6914.751
2.2575 | 305.9365 | 295.1335 | 0.73784 | 0.042682 | 214.9174 | 6914.751
2.26 | 305.9365 | 295.1367 | 0.73785 | 0.042682 | 214.9174 | 6914.751
2.2625 | 305.9365 | 295.1398 | 0.73785 | 0.042683 | 214.9174 | 6914.751
2.265 | 305.9365 | 295.143 | 0.73786 | 0.042683 | 214.9174 | 6914.751
2.2675 | 305.9365 | 295.1462 | 0.73787 | 0.042684 | 214.9174 | 6914.751
2.27 | 305.9365 | 295.1493 | 0.73788 | 0.042684 | 214.9174 | 6914.751
2.2725 | 305.9365 | 295.1525 | 0.73789 | 0.042684 | 214.9174 | 6914.751
2.275 | 305.9365 | 295.1556 | 0.73789 | 0.042685 | 214.9174 | 6914.751
2.2775 | 305.9365 | 295.1588 | 0.7379 | 0.042685 | 214.9174 | 6914.751
2.28 | 305.9365 | 295.162 | 0.73791 | 0.042686 | 214.9174 | 6914.751
2.2825 | 305.9365 | 295.1651 | 0.73792 | 0.042686 | 214.9174 | 6914.751
2.285 | 305.9365 | 295.1683 | 0.73792 | 0.042687 | 214.9174 | 6914.751
2.2875 | 305.9365 | 295.1714 | 0.74589 | 0.042687 | 214.9174 | 6914.751
2.29 | 312.3058 | 301.5439 | 0.7459 | 0.043609 | 214.9174 | 6914.751
2.2925 | 305.9365 | 295.1778 | 0.74591 | 0.042688 | 214.9174 | 6914.751
2.295 | 312.3058 | 301.5502 | 0.75388 | 0.04361 | 214.9174 | 6914.751
2.2975 | 312.3058 | 301.5534 | 0.74593 | 0.04361 | 214.9174 | 6914.751
2.3 | 305.9365 | 295.1872 | 0.73797 | 0.042689 | 214.9174 | 6914.751
2.3025 | 305.9365 | 295.1904 | 0.74594 | 0.04269 | 214.9174 | 6914.751
2.305 | 312.3058 | 301.5629 | 0.74595 | 0.043612 | 214.9174 | 6914.751
2.3075 | 305.9365 | 295.1967 | 0.738 | 0.042691 | 214.9174 | 6914.751
2.31 | 305.9365 | 295.1999 | 0.738 | 0.042691 | 214.9174 | 6914.751
2.3125 | 305.9365 | 295.203 | 0.73801 | 0.042692 | 214.9174 | 6914.751
2.315 | 305.9365 | 295.2062 | 0.74598 | 0.042692 | 214.9174 | 6914.751
2.3175 | 312.3058 | 301.5787 | 0.74599 | 0.043614 | 214.9174 | 6914.751
2.32 | 305.9365 | 295.2125 | 0.746 | 0.042693 | 214.9174 | 6914.751
2.3225 | 312.3058 | 301.585 | 0.75397 | 0.043615 | 214.9174 | 6914.751
2.325 | 312.3058 | 301.5881 | 0.75397 | 0.043615 | 214.9174 | 6914.751
2.3275 | 312.3058 | 301.5913 | 0.74602 | 0.043616 | 214.9174 | 6914.751
2.33 | 305.9365 | 295.2252 | 0.73807 | 0.042695 | 214.9174 | 6914.751
2.3325 | 305.9365 | 295.2283 | 0.73807 | 0.042695 | 214.9174 | 6914.751
2.335 | 305.9365 | 295.2315 | 0.73808 | 0.042696 | 214.9174 | 6914.751
2.3375 | 305.9365 | 295.2346 | 0.73809 | 0.042696 | 214.9174 | 6914.751
2.34 | 305.9365 | 295.2378 | 0.7381 | 0.042697 | 214.9174 | 6914.751
2.3425 | 305.9365 | 295.241 | 0.73811 | 0.042697 | 214.9174 | 6914.751
2.345 | 305.9365 | 295.2441 | 0.73811 | 0.042698 | 214.9174 | 6914.751
2.3475 | 305.9365 | 295.2473 | 0.73812 | 0.042698 | 214.9174 | 6914.751
2.35 | 305.9365 | 295.2504 | 0.74609 | 0.042699 | 214.9174 | 6914.751
2.3525 | 312.3058 | 301.6229 | 0.7461 | 0.04362 | 214.9174 | 6914.751
2.355 | 305.9365 | 295.2567 | 0.73815 | 0.0427 | 214.9174 | 6914.751
2.3575 | 305.9365 | 295.2599 | 0.74612 | 0.0427 | 214.9174 | 6914.751
2.36 | 312.3058 | 301.6324 | 0.75408 | 0.043622 | 214.9174 | 6914.751
2.3625 | 312.3058 | 301.6355 | 0.74613 | 0.043622 | 214.9174 | 6914.751
2.365 | 305.9365 | 295.2694 | 0.73818 | 0.042701 | 214.9174 | 6914.751
2.3675 | 305.9365 | 295.2725 | 0.73819 | 0.042702 | 214.9174 | 6914.751
2.37 | 305.9365 | 295.2757 | 0.73819 | 0.042702 | 214.9174 | 6914.751
2.3725 | 305.9365 | 295.2789 | 0.7382 | 0.042703 | 214.9174 | 6914.751
2.375 | 305.9365 | 295.282 | 0.73821 | 0.042703 | 214.9174 | 6914.751
2.3775 | 305.9365 | 295.2852 | 0.73822 | 0.042704 | 214.9174 | 6914.751
2.38 | 305.9365 | 295.2883 | 0.73822 | 0.042704 | 214.9174 | 6914.751
2.3825 | 305.9365 | 295.2915 | 0.73823 | 0.042705 | 214.9174 | 6914.751
2.385 | 305.9365 | 295.2947 | 0.7462 | 0.042705 | 214.9174 | 6914.751
2.3875 | 312.3058 | 301.6671 | 0.74621 | 0.043627 | 214.9174 | 6914.751
2.39 | 305.9365 | 295.301 | 0.74622 | 0.042706 | 214.9174 | 6914.751
2.3925 | 312.3058 | 301.6734 | 0.75419 | 0.043628 | 214.9174 | 6914.751
2.395 | 312.3058 | 301.6766 | 0.7542 | 0.043628 | 214.9174 | 6914.751
2.3975 | 312.3058 | 301.6798 | 0.7542 | 0.043628 | 214.9174 | 6914.751
2.4 | 312.3058 | 301.6829 | 0.74625 | 0.043629 | 214.9174 | 6914.751
2.4025 | 305.9365 | 295.3168 | 0.7383 | 0.042708 | 214.9174 | 6914.751
2.405 | 305.9365 | 295.3199 | 0.7383 | 0.042709 | 214.9174 | 6914.751
2.4075 | 305.9365 | 295.3231 | 0.73831 | 0.042709 | 214.9174 | 6914.751
2.41 | 305.9365 | 295.3263 | 0.74628 | 0.04271 | 214.9174 | 6914.751
2.4125 | 312.3058 | 301.6987 | 0.74629 | 0.043631 | 214.9174 | 6914.751
2.415 | 305.9365 | 295.3326 | 0.73834 | 0.042711 | 214.9174 | 6914.751
2.4175 | 305.9365 | 295.3357 | 0.73834 | 0.042711 | 214.9174 | 6914.751
2.42 | 305.9365 | 295.3389 | 0.73835 | 0.042711 | 214.9174 | 6914.751
2.4225 | 305.9365 | 295.3421 | 0.73836 | 0.042712 | 214.9174 | 6914.751
2.425 | 305.9365 | 295.3452 | 0.73837 | 0.042712 | 214.9174 | 6914.751
2.4275 | 305.9365 | 295.3484 | 0.74634 | 0.042713 | 214.9174 | 6914.751
2.43 | 312.3058 | 301.7208 | 0.74634 | 0.043634 | 214.9174 | 6914.751
2.4325 | 305.9365 | 295.3547 | 0.73839 | 0.042714 | 214.9174 | 6914.751
2.435 | 305.9365 | 295.3579 | 0.7384 | 0.042714 | 214.9174 | 6914.751
2.4375 | 305.9365 | 295.361 | 0.74637 | 0.042715 | 214.9174 | 6914.751
2.44 | 312.3058 | 301.7335 | 0.74638 | 0.043636 | 214.9174 | 6914.751
2.4425 | 305.9365 | 295.3673 | 0.73842 | 0.042716 | 214.9174 | 6914.751
2.445 | 305.9365 | 295.3705 | 0.73843 | 0.042716 | 214.9174 | 6914.751
2.4475 | 305.9365 | 295.3737 | 0.73844 | 0.042716 | 214.9174 | 6914.751
2.45 | 305.9365 | 295.3768 | 0.73845 | 0.042717 | 214.9174 | 6914.751
2.4525 | 305.9365 | 295.38 | 0.73845 | 0.042717 | 214.9174 | 6914.751
2.455 | 305.9365 | 295.3831 | 0.73846 | 0.042718 | 214.9174 | 6914.751
2.4575 | 305.9365 | 295.3863 | 0.73847 | 0.042718 | 214.9174 | 6914.751
2.46 | 305.9365 | 295.3894 | 0.73848 | 0.042719 | 214.9174 | 6914.751
2.4625 | 305.9365 | 295.3926 | 0.73849 | 0.042719 | 214.9174 | 6914.751
2.465 | 305.9365 | 295.3958 | 0.73849 | 0.04272 | 214.9174 | 6914.751
2.4675 | 305.9365 | 295.3989 | 0.7385 | 0.04272 | 214.9174 | 6914.751
2.47 | 305.9365 | 295.4021 | 0.73851 | 0.042721 | 214.9174 | 6914.751
2.4725 | 305.9365 | 295.4052 | 0.73852 | 0.042721 | 214.9174 | 6914.751
2.475 | 305.9365 | 295.4084 | 0.73852 | 0.042721 | 214.9174 | 6914.751
2.4775 | 305.9365 | 295.4116 | 0.73853 | 0.042722 | 214.9174 | 6914.751
2.48 | 305.9365 | 295.4147 | 0.73854 | 0.042722 | 214.9174 | 6914.751
2.4825 | 305.9365 | 295.4179 | 0.74651 | 0.042723 | 214.9174 | 6914.751
2.485 | 312.3058 | 301.7903 | 0.74652 | 0.043644 | 214.9174 | 6914.751
2.4875 | 305.9365 | 295.4242 | 0.74653 | 0.042724 | 214.9174 | 6914.751
2.49 | 312.3058 | 301.7967 | 0.7545 | 0.043645 | 214.9174 | 6914.751
2.4925 | 312.3058 | 301.7998 | 0.74654 | 0.043646 | 214.9174 | 6914.751
2.495 | 305.9365 | 295.4337 | 0.73859 | 0.042725 | 214.9174 | 6914.751
2.4975 | 305.9365 | 295.4368 | 0.7386 | 0.042726 | 214.9174 | 6914.751
2.5 | 305.9365 | 295.44 | 0.7386 | 0.042726 | 214.9174 | 6914.751
2.5025 | 305.9365 | 295.4432 | 0.73861 | 0.042727 | 214.9174 | 6914.751
2.505 | 305.9365 | 295.4463 | 0.73862 | 0.042727 | 214.9174 | 6914.751
2.5075 | 305.9365 | 295.4495 | 0.73863 | 0.042727 | 214.9174 | 6914.751
2.51 | 305.9365 | 295.4526 | 0.73864 | 0.042728 | 214.9174 | 6914.751
2.5125 | 305.9365 | 295.4558 | 0.73864 | 0.042728 | 214.9174 | 6914.751
2.515 | 305.9365 | 295.459 | 0.73865 | 0.042729 | 214.9174 | 6914.751
2.5175 | 305.9365 | 295.4621 | 0.74662 | 0.042729 | 214.9174 | 6914.751
2.52 | 312.3058 | 301.8346 | 0.74663 | 0.043651 | 214.9174 | 6914.751
2.5225 | 305.9365 | 295.4684 | 0.73868 | 0.04273 | 214.9174 | 6914.751
2.525 | 305.9365 | 295.4716 | 0.74664 | 0.042731 | 214.9174 | 6914.751
2.5275 | 312.3058 | 301.8441 | 0.75461 | 0.043652 | 214.9174 | 6914.751
2.53 | 312.3058 | 301.8472 | 0.74666 | 0.043653 | 214.9174 | 6914.751
2.5325 | 305.9365 | 295.4811 | 0.73871 | 0.042732 | 214.9174 | 6914.751
2.535 | 305.9365 | 295.4842 | 0.73871 | 0.042732 | 214.9174 | 6914.751
2.5375 | 305.9365 | 295.4874 | 0.73872 | 0.042733 | 214.9174 | 6914.751
2.54 | 305.9365 | 295.4906 | 0.74669 | 0.042733 | 214.9174 | 6914.751
2.5425 | 312.3058 | 301.863 | 0.7467 | 0.043655 | 214.9174 | 6914.751
2.545 | 305.9365 | 295.4969 | 0.73875 | 0.042734 | 214.9174 | 6914.751
2.5475 | 305.9365 | 295.5 | 0.74672 | 0.042735 | 214.9174 | 6914.751
2.55 | 312.3058 | 301.8725 | 0.74672 | 0.043656 | 214.9174 | 6914.751
2.5525 | 305.9365 | 295.5063 | 0.73877 | 0.042736 | 214.9174 | 6914.751
2.555 | 305.9365 | 295.5095 | 0.74674 | 0.042736 | 214.9174 | 6914.751
2.5575 | 312.3058 | 301.882 | 0.74675 | 0.043658 | 214.9174 | 6914.751
2.56 | 305.9365 | 295.5158 | 0.73879 | 0.042737 | 214.9174 | 6914.751
2.5625 | 305.9365 | 295.519 | 0.7388 | 0.042737 | 214.9174 | 6914.751
2.565 | 305.9365 | 295.5221 | 0.73881 | 0.042738 | 214.9174 | 6914.751
2.5675 | 305.9365 | 295.5253 | 0.73882 | 0.042738 | 214.9174 | 6914.751
2.57 | 305.9365 | 295.5285 | 0.73883 | 0.042739 | 214.9174 | 6914.751
2.5725 | 305.9365 | 295.5316 | 0.73883 | 0.042739 | 214.9174 | 6914.751
2.575 | 305.9365 | 295.5348 | 0.73884 | 0.04274 | 214.9174 | 6914.751
2.5775 | 305.9365 | 295.5379 | 0.74681 | 0.04274 | 214.9174 | 6914.751
2.58 | 312.3058 | 301.9104 | 0.75478 | 0.043662 | 214.9174 | 6914.751
2.5825 | 312.3058 | 301.9136 | 0.74683 | 0.043662 | 214.9174 | 6914.751
2.585 | 305.9365 | 295.5474 | 0.73887 | 0.042742 | 214.9174 | 6914.751
2.5875 | 305.9365 | 295.5506 | 0.73888 | 0.042742 | 214.9174 | 6914.751
2.59 | 305.9365 | 295.5537 | 0.73889 | 0.042742 | 214.9174 | 6914.751
2.5925 | 305.9365 | 295.5569 | 0.7389 | 0.042743 | 214.9174 | 6914.751
2.595 | 305.9365 | 295.5601 | 0.7389 | 0.042743 | 214.9174 | 6914.751
2.5975 | 305.9365 | 295.5632 | 0.73891 | 0.042744 | 214.9174 | 6914.751
2.6 | 305.9365 | 295.5664 | 0.73892 | 0.042744 | 214.9174 | 6914.751
2.6025 | 305.9365 | 295.5695 | 0.73893 | 0.042745 | 214.9174 | 6914.751
2.605 | 305.9365 | 295.5727 | 0.7469 | 0.042745 | 214.9174 | 6914.751
2.6075 | 312.3058 | 301.9452 | 0.74691 | 0.043667 | 214.9174 | 6914.751
2.61 | 305.9365 | 295.579 | 0.74691 | 0.042746 | 214.9174 | 6914.751
2.6125 | 312.3058 | 301.9515 | 0.75488 | 0.043668 | 214.9174 | 6914.751
2.615 | 312.3058 | 301.9546 | 0.74693 | 0.043668 | 214.9174 | 6914.751
2.6175 | 305.9365 | 295.5885 | 0.74694 | 0.042748 | 214.9174 | 6914.751
2.62 | 312.3058 | 301.961 | 0.75491 | 0.043669 | 214.9174 | 6914.751
2.6225 | 312.3058 | 301.9641 | 0.74695 | 0.04367 | 214.9174 | 6914.751
2.625 | 305.9365 | 295.598 | 0.74696 | 0.042749 | 214.9174 | 6914.751
2.6275 | 312.3058 | 301.9704 | 0.74697 | 0.04367 | 214.9174 | 6914.751
2.63 | 305.9365 | 295.6043 | 0.73901 | 0.04275 | 214.9174 | 6914.751
2.6325 | 305.9365 | 295.6075 | 0.73902 | 0.04275 | 214.9174 | 6914.751
2.635 | 305.9365 | 295.6106 | 0.73903 | 0.042751 | 214.9174 | 6914.751
2.6375 | 305.9365 | 295.6138 | 0.747 | 0.042751 | 214.9174 | 6914.751
2.64 | 312.3058 | 301.9862 | 0.74701 | 0.043673 | 214.9174 | 6914.751
2.6425 | 305.9365 | 295.6201 | 0.73905 | 0.042752 | 214.9174 | 6914.751
2.645 | 305.9365 | 295.6233 | 0.73906 | 0.042753 | 214.9174 | 6914.751
2.6475 | 305.9365 | 295.6264 | 0.74703 | 0.042753 | 214.9174 | 6914.751
2.65 | 312.3058 | 301.9989 | 0.755 | 0.043675 | 214.9174 | 6914.751
2.6525 | 312.3058 | 302.002 | 0.74705 | 0.043675 | 214.9174 | 6914.751
2.655 | 305.9365 | 295.6359 | 0.74706 | 0.042754 | 214.9174 | 6914.751
2.6575 | 312.3058 | 302.0083 | 0.74706 | 0.043676 | 214.9174 | 6914.751
2.66 | 305.9365 | 295.6422 | 0.74707 | 0.042755 | 214.9174 | 6914.751
2.6625 | 312.3058 | 302.0147 | 0.74708 | 0.043677 | 214.9174 | 6914.751
2.665 | 305.9365 | 295.6485 | 0.73913 | 0.042756 | 214.9174 | 6914.751
2.6675 | 305.9365 | 295.6517 | 0.73913 | 0.042757 | 214.9174 | 6914.751
2.67 | 305.9365 | 295.6548 | 0.73914 | 0.042757 | 214.9174 | 6914.751
2.6725 | 305.9365 | 295.658 | 0.73915 | 0.042758 | 214.9174 | 6914.751
2.675 | 305.9365 | 295.6612 | 0.73916 | 0.042758 | 214.9174 | 6914.751
2.6775 | 305.9365 | 295.6643 | 0.73916 | 0.042758 | 214.9174 | 6914.751
2.68 | 305.9365 | 295.6675 | 0.73917 | 0.042759 | 214.9174 | 6914.751
2.6825 | 305.9365 | 295.6706 | 0.73918 | 0.042759 | 214.9174 | 6914.751
2.685 | 305.9365 | 295.6738 | 0.73919 | 0.04276 | 214.9174 | 6914.751
2.6875 | 305.9365 | 295.677 | 0.7392 | 0.04276 | 214.9174 | 6914.751
2.69 | 305.9365 | 295.6801 | 0.7392 | 0.042761 | 214.9174 | 6914.751
2.6925 | 305.9365 | 295.6833 | 0.73921 | 0.042761 | 214.9174 | 6914.751
2.695 | 305.9365 | 295.6864 | 0.73922 | 0.042762 | 214.9174 | 6914.751
2.6975 | 305.9365 | 295.6896 | 0.74719 | 0.042762 | 214.9174 | 6914.751
2.7 | 312.3058 | 302.0621 | 0.7472 | 0.043684 | 214.9174 | 6914.751
2.7025 | 305.9365 | 295.6959 | 0.73924 | 0.042763 | 214.9174 | 6914.751
2.705 | 305.9365 | 295.6991 | 0.74721 | 0.042764 | 214.9174 | 6914.751
2.7075 | 312.3058 | 302.0715 | 0.74722 | 0.043685 | 214.9174 | 6914.751
2.71 | 305.9365 | 295.7054 | 0.73927 | 0.042764 | 214.9174 | 6914.751
2.7125 | 305.9365 | 295.7086 | 0.74724 | 0.042765 | 214.9174 | 6914.751
2.715 | 312.3058 | 302.081 | 0.74724 | 0.043686 | 214.9174 | 6914.751
2.7175 | 305.9365 | 295.7149 | 0.74725 | 0.042766 | 214.9174 | 6914.751
2.72 | 312.3058 | 302.0873 | 0.74726 | 0.043687 | 214.9174 | 6914.751
2.7225 | 305.9365 | 295.7212 | 0.73931 | 0.042767 | 214.9174 | 6914.751
2.725 | 305.9365 | 295.7244 | 0.74728 | 0.042767 | 214.9174 | 6914.751
2.7275 | 312.3058 | 302.0968 | 0.74728 | 0.043689 | 214.9174 | 6914.751
2.73 | 305.9365 | 295.7307 | 0.73933 | 0.042768 | 214.9174 | 6914.751
2.7325 | 305.9365 | 295.7338 | 0.73934 | 0.042769 | 214.9174 | 6914.751
2.735 | 305.9365 | 295.737 | 0.73935 | 0.042769 | 214.9174 | 6914.751
2.7375 | 305.9365 | 295.7402 | 0.73935 | 0.042769 | 214.9174 | 6914.751
2.74 | 305.9365 | 295.7433 | 0.74732 | 0.04277 | 214.9174 | 6914.751
2.7425 | 312.3058 | 302.1158 | 0.74733 | 0.043691 | 214.9174 | 6914.751
2.745 | 305.9365 | 295.7496 | 0.74734 | 0.042771 | 214.9174 | 6914.751
2.7475 | 312.3058 | 302.1221 | 0.74735 | 0.043692 | 214.9174 | 6914.751
2.75 | 305.9365 | 295.756 | 0.73939 | 0.042772 | 214.9174 | 6914.751
2.7525 | 305.9365 | 295.7591 | 0.7394 | 0.042772 | 214.9174 | 6914.751
2.755 | 305.9365 | 295.7623 | 0.73941 | 0.042773 | 214.9174 | 6914.751
2.7575 | 305.9365 | 295.7654 | 0.73942 | 0.042773 | 214.9174 | 6914.751
2.76 | 305.9365 | 295.7686 | 0.73943 | 0.042774 | 214.9174 | 6914.751
2.7625 | 305.9365 | 295.7717 | 0.74739 | 0.042774 | 214.9174 | 6914.751
2.765 | 312.3058 | 302.1442 | 0.7474 | 0.043696 | 214.9174 | 6914.751
2.7675 | 305.9365 | 295.7781 | 0.73945 | 0.042775 | 214.9174 | 6914.751
2.77 | 305.9365 | 295.7812 | 0.73946 | 0.042775 | 214.9174 | 6914.751
2.7725 | 305.9365 | 295.7844 | 0.73946 | 0.042776 | 214.9174 | 6914.751
2.775 | 305.9365 | 295.7875 | 0.73947 | 0.042776 | 214.9174 | 6914.751
2.7775 | 305.9365 | 295.7907 | 0.73948 | 0.042777 | 214.9174 | 6914.751
2.78 | 305.9365 | 295.7939 | 0.73949 | 0.042777 | 214.9174 | 6914.751
2.7825 | 305.9365 | 295.797 | 0.7395 | 0.042778 | 214.9174 | 6914.751
2.785 | 305.9365 | 295.8002 | 0.7395 | 0.042778 | 214.9174 | 6914.751
2.7875 | 305.9365 | 295.8033 | 0.73951 | 0.042779 | 214.9174 | 6914.751
2.79 | 305.9365 | 295.8065 | 0.73952 | 0.042779 | 214.9174 | 6914.751
2.7925 | 305.9365 | 295.8097 | 0.73953 | 0.04278 | 214.9174 | 6914.751
2.795 | 305.9365 | 295.8128 | 0.73954 | 0.04278 | 214.9174 | 6914.751
2.7975 | 305.9365 | 295.816 | 0.73954 | 0.04278 | 214.9174 | 6914.751
2.8 | 305.9365 | 295.8191 | 0.73955 | 0.042781 | 214.9174 | 6914.751
2.8025 | 305.9365 | 295.8223 | 0.73956 | 0.042781 | 214.9174 | 6914.751
2.805 | 305.9365 | 295.8255 | 0.74753 | 0.042782 | 214.9174 | 6914.751
2.8075 | 312.3058 | 302.1979 | 0.74754 | 0.043703 | 214.9174 | 6914.751
2.81 | 305.9365 | 295.8318 | 0.74755 | 0.042783 | 214.9174 | 6914.751
2.8125 | 312.3058 | 302.2042 | 0.75551 | 0.043704 | 214.9174 | 6914.751
2.815 | 312.3058 | 302.2074 | 0.74756 | 0.043705 | 214.9174 | 6914.751
2.8175 | 305.9365 | 295.8413 | 0.73961 | 0.042784 | 214.9174 | 6914.751
2.82 | 305.9365 | 295.8444 | 0.74758 | 0.042785 | 214.9174 | 6914.751
2.8225 | 312.3058 | 302.2169 | 0.74758 | 0.043706 | 214.9174 | 6914.751
2.825 | 305.9365 | 295.8507 | 0.74759 | 0.042785 | 214.9174 | 6914.751
2.8275 | 312.3058 | 302.2232 | 0.75556 | 0.043707 | 214.9174 | 6914.751
2.83 | 312.3058 | 302.2264 | 0.74761 | 0.043707 | 214.9174 | 6914.751
2.8325 | 305.9365 | 295.8602 | 0.73965 | 0.042787 | 214.9174 | 6914.751
2.835 | 305.9365 | 295.8634 | 0.74762 | 0.042787 | 214.9174 | 6914.751
2.8375 | 312.3058 | 302.2358 | 0.74763 | 0.043709 | 214.9174 | 6914.751
2.84 | 305.9365 | 295.8697 | 0.74764 | 0.042788 | 214.9174 | 6914.751
2.8425 | 312.3058 | 302.2422 | 0.75561 | 0.04371 | 214.9174 | 6914.751
2.845 | 312.3058 | 302.2453 | 0.74766 | 0.04371 | 214.9174 | 6914.751
2.8475 | 305.9365 | 295.8792 | 0.7397 | 0.04279 | 214.9174 | 6914.751
2.85 | 305.9365 | 295.8823 | 0.73971 | 0.04279 | 214.9174 | 6914.751
2.8525 | 305.9365 | 295.8855 | 0.73972 | 0.04279 | 214.9174 | 6914.751
2.855 | 305.9365 | 295.8886 | 0.73973 | 0.042791 | 214.9174 | 6914.751
2.8575 | 305.9365 | 295.8918 | 0.73973 | 0.042791 | 214.9174 | 6914.751
2.86 | 305.9365 | 295.895 | 0.73974 | 0.042792 | 214.9174 | 6914.751
2.8625 | 305.9365 | 295.8981 | 0.74771 | 0.042792 | 214.9174 | 6914.751
2.865 | 312.3058 | 302.2706 | 0.74772 | 0.043714 | 214.9174 | 6914.751
2.8675 | 305.9365 | 295.9044 | 0.73977 | 0.042793 | 214.9174 | 6914.751
2.87 | 305.9365 | 295.9076 | 0.73977 | 0.042794 | 214.9174 | 6914.751
2.8725 | 305.9365 | 295.9108 | 0.73978 | 0.042794 | 214.9174 | 6914.751
2.875 | 305.9365 | 295.9139 | 0.73979 | 0.042795 | 214.9174 | 6914.751
2.8775 | 305.9365 | 295.9171 | 0.7398 | 0.042795 | 214.9174 | 6914.751
2.88 | 305.9365 | 295.9202 | 0.7398 | 0.042796 | 214.9174 | 6914.751
2.8825 | 305.9365 | 295.9234 | 0.73981 | 0.042796 | 214.9174 | 6914.751
2.885 | 305.9365 | 295.9266 | 0.73982 | 0.042796 | 214.9174 | 6914.751
2.8875 | 305.9365 | 295.9297 | 0.73983 | 0.042797 | 214.9174 | 6914.751
2.89 | 305.9365 | 295.9329 | 0.73984 | 0.042797 | 214.9174 | 6914.751
2.8925 | 305.9365 | 295.936 | 0.73984 | 0.042798 | 214.9174 | 6914.751
2.895 | 305.9365 | 295.9392 | 0.73985 | 0.042798 | 214.9174 | 6914.751
2.8975 | 305.9365 | 295.9424 | 0.73986 | 0.042799 | 214.9174 | 6914.751
2.9 | 305.9365 | 295.9455 | 0.73987 | 0.042799 | 214.9174 | 6914.751
2.9025 | 305.9365 | 295.9487 | 0.73988 | 0.0428 | 214.9174 | 6914.751
2.905 | 305.9365 | 295.9518 | 0.73988 | 0.0428 | 214.9174 | 6914.751
2.9075 | 305.9365 | 295.955 | 0.73989 | 0.042801 | 214.9174 | 6914.751
2.91 | 305.9365 | 295.9582 | 0.7399 | 0.042801 | 214.9174 | 6914.751
2.9125 | 305.9365 | 295.9613 | 0.74787 | 0.042801 | 214.9174 | 6914.751
2.915 | 312.3058 | 302.3338 | 0.75584 | 0.043723 | 214.9174 | 6914.751
2.9175 | 312.3058 | 302.3369 | 0.74788 | 0.043723 | 214.9174 | 6914.751
2.92 | 305.9365 | 295.9708 | 0.73993 | 0.042803 | 214.9174 | 6914.751
2.9225 | 305.9365 | 295.974 | 0.73994 | 0.042803 | 214.9174 | 6914.751
2.925 | 305.9365 | 295.9771 | 0.73995 | 0.042804 | 214.9174 | 6914.751
2.9275 | 305.9365 | 295.9803 | 0.73995 | 0.042804 | 214.9174 | 6914.751
2.93 | 305.9365 | 295.9834 | 0.73996 | 0.042805 | 214.9174 | 6914.751
2.9325 | 305.9365 | 295.9866 | 0.73997 | 0.042805 | 214.9174 | 6914.751
2.935 | 305.9365 | 295.9898 | 0.73998 | 0.042806 | 214.9174 | 6914.751
2.9375 | 305.9365 | 295.9929 | 0.73999 | 0.042806 | 214.9174 | 6914.751
2.94 | 305.9365 | 295.9961 | 0.73999 | 0.042806 | 214.9174 | 6914.751
2.9425 | 305.9365 | 295.9992 | 0.74796 | 0.042807 | 214.9174 | 6914.751
2.945 | 312.3058 | 302.3717 | 0.74797 | 0.043729 | 214.9174 | 6914.751
2.9475 | 305.9365 | 296.0056 | 0.74002 | 0.042808 | 214.9174 | 6914.751
2.95 | 305.9365 | 296.0087 | 0.74003 | 0.042808 | 214.9174 | 6914.751
2.9525 | 305.9365 | 296.0119 | 0.74003 | 0.042809 | 214.9174 | 6914.751
2.955 | 305.9365 | 296.015 | 0.74004 | 0.042809 | 214.9174 | 6914.751
2.9575 | 305.9365 | 296.0182 | 0.74005 | 0.04281 | 214.9174 | 6914.751
2.96 | 305.9365 | 296.0213 | 0.74006 | 0.04281 | 214.9174 | 6914.751
2.9625 | 305.9365 | 296.0245 | 0.74007 | 0.042811 | 214.9174 | 6914.751
2.965 | 305.9365 | 296.0277 | 0.74007 | 0.042811 | 214.9174 | 6914.751
2.9675 | 305.9365 | 296.0308 | 0.73212 | 0.042811 | 214.9174 | 6914.751
2.97 | 299.5672 | 289.6647 | 0.73213 | 0.041891 | 214.9174 | 6914.751
2.9725 | 305.9365 | 296.0371 | 0.7401 | 0.042812 | 214.9174 | 6914.751
2.975 | 305.9365 | 296.0403 | 0.7401 | 0.042813 | 214.9174 | 6914.751
2.9775 | 305.9365 | 296.0435 | 0.74011 | 0.042813 | 214.9174 | 6914.751
2.98 | 305.9365 | 296.0466 | 0.74012 | 0.042814 | 214.9174 | 6914.751
2.9825 | 305.9365 | 296.0498 | 0.74013 | 0.042814 | 214.9174 | 6914.751
2.985 | 305.9365 | 296.0529 | 0.74014 | 0.042815 | 214.9174 | 6914.751
2.9875 | 305.9365 | 296.0561 | 0.74014 | 0.042815 | 214.9174 | 6914.751
2.99 | 305.9365 | 296.0593 | 0.74015 | 0.042816 | 214.9174 | 6914.751
2.9925 | 305.9365 | 296.0624 | 0.74016 | 0.042816 | 214.9174 | 6914.751
2.995 | 305.9365 | 296.0656 | 0.74017 | 0.042817 | 214.9174 | 6914.751
2.9975 | 305.9365 | 296.0687 | 0.73221 | 0.042817 | 214.9174 | 6914.751
3 | 299.5672 | 289.7026 | 0.73222 | 0.041896 | 214.9174 | 6914.751
3.0025 | 305.9365 | 296.0751 | 0.73223 | 0.042818 | 214.9174 | 6914.751
3.005 | 299.5672 | 289.7089 | 0.73224 | 0.041897 | 214.9174 | 6914.751
3.0075 | 305.9365 | 296.0814 | 0.74021 | 0.042819 | 214.9174 | 6914.751
3.01 | 305.9365 | 296.0845 | 0.74022 | 0.042819 | 214.9174 | 6914.751
3.0125 | 305.9365 | 296.0877 | 0.73226 | 0.04282 | 214.9174 | 6914.751
3.015 | 299.5672 | 289.7216 | 0.73227 | 0.041899 | 214.9174 | 6914.751
3.0175 | 305.9365 | 296.094 | 0.74024 | 0.042821 | 214.9174 | 6914.751
3.02 | 305.9365 | 296.0972 | 0.73229 | 0.042821 | 214.9174 | 6914.751
3.0225 | 299.5672 | 289.731 | 0.72433 | 0.0419 | 214.9174 | 6914.751
3.025 | 299.5672 | 289.7342 | 0.71638 | 0.041901 | 214.9174 | 6914.751
3.0275 | 293.1978 | 283.368 | 0.71639 | 0.04098 | 214.9174 | 6914.751
3.03 | 299.5672 | 289.7405 | 0.72436 | 0.041902 | 214.9174 | 6914.751
3.0325 | 299.5672 | 289.7437 | 0.7164 | 0.041902 | 214.9174 | 6914.751
3.035 | 293.1978 | 283.3774 | 0.70845 | 0.040982 | 214.9174 | 6914.751
3.0375 | 293.1978 | 283.3806 | 0.70846 | 0.040982 | 214.9174 | 6914.751
3.04 | 293.1978 | 283.3838 | 0.71643 | 0.040982 | 214.9174 | 6914.751
3.0425 | 299.5672 | 289.7563 | 0.72439 | 0.041904 | 214.9174 | 6914.751
3.045 | 299.5672 | 289.7595 | 0.7244 | 0.041905 | 214.9174 | 6914.751
3.0475 | 299.5672 | 289.7626 | 0.71645 | 0.041905 | 214.9174 | 6914.751
3.05 | 293.1978 | 283.3964 | 0.71646 | 0.040984 | 214.9174 | 6914.751
3.0525 | 299.5672 | 289.7689 | 0.71646 | 0.041906 | 214.9174 | 6914.751
3.055 | 293.1978 | 283.4027 | 0.70851 | 0.040985 | 214.9174 | 6914.751
3.0575 | 293.1978 | 283.4059 | 0.70852 | 0.040986 | 214.9174 | 6914.751
3.06 | 293.1978 | 283.409 | 0.70853 | 0.040986 | 214.9174 | 6914.751
3.0625 | 293.1978 | 283.4122 | 0.70853 | 0.040987 | 214.9174 | 6914.751
3.065 | 293.1978 | 283.4153 | 0.70854 | 0.040987 | 214.9174 | 6914.751
3.0675 | 293.1978 | 283.4185 | 0.70855 | 0.040988 | 214.9174 | 6914.751
3.07 | 293.1978 | 283.4217 | 0.7006 | 0.040988 | 214.9174 | 6914.751
3.0725 | 286.8285 | 277.0555 | 0.7006 | 0.040067 | 214.9174 | 6914.751
3.075 | 293.1978 | 283.428 | 0.70857 | 0.040989 | 214.9174 | 6914.751
3.0775 | 293.1978 | 283.4311 | 0.70062 | 0.040989 | 214.9174 | 6914.751
3.08 | 286.8285 | 277.065 | 0.69267 | 0.040069 | 214.9174 | 6914.751
3.0825 | 286.8285 | 277.0682 | 0.69267 | 0.040069 | 214.9174 | 6914.751
3.085 | 286.8285 | 277.0713 | 0.69268 | 0.04007 | 214.9174 | 6914.751
3.0875 | 286.8285 | 277.0745 | 0.69269 | 0.04007 | 214.9174 | 6914.751
3.09 | 286.8285 | 277.0776 | 0.68474 | 0.040071 | 214.9174 | 6914.751
3.0925 | 280.4592 | 270.7115 | 0.67678 | 0.03915 | 214.9174 | 6914.751
3.095 | 280.4592 | 270.7147 | 0.67679 | 0.03915 | 214.9174 | 6914.751
3.0975 | 280.4592 | 270.7178 | 0.6768 | 0.039151 | 214.9174 | 6914.751
3.1 | 280.4592 | 270.721 | 0.67681 | 0.039151 | 214.9174 | 6914.751
3.1025 | 280.4592 | 270.7241 | 0.67681 | 0.039152 | 214.9174 | 6914.751
3.105 | 280.4592 | 270.7273 | 0.66886 | 0.039152 | 214.9174 | 6914.751
3.1075 | 274.0899 | 264.3612 | 0.66887 | 0.038231 | 214.9174 | 6914.751
3.11 | 280.4592 | 270.7336 | 0.67684 | 0.039153 | 214.9174 | 6914.751
3.1125 | 280.4592 | 270.7368 | 0.67685 | 0.039154 | 214.9174 | 6914.751
3.115 | 280.4592 | 270.7399 | 0.66889 | 0.039154 | 214.9174 | 6914.751
3.1175 | 274.0899 | 264.3738 | 0.6689 | 0.038233 | 214.9174 | 6914.751
3.12 | 280.4592 | 270.7463 | 0.66891 | 0.039155 | 214.9174 | 6914.751
3.1225 | 274.0899 | 264.3801 | 0.66095 | 0.038234 | 214.9174 | 6914.751
3.125 | 274.0899 | 264.3833 | 0.66096 | 0.038235 | 214.9174 | 6914.751
3.1275 | 274.0899 | 264.3864 | 0.65301 | 0.038235 | 214.9174 | 6914.751
3.13 | 267.7206 | 258.0203 | 0.63709 | 0.037314 | 214.9174 | 6914.751
3.1325 | 261.3513 | 251.6542 | 0.6371 | 0.036394 | 214.9174 | 6914.751
3.135 | 267.7206 | 258.0266 | 0.64507 | 0.037315 | 214.9174 | 6914.751
3.1375 | 267.7206 | 258.0298 | 0.63712 | 0.037316 | 214.9174 | 6914.751
3.14 | 261.3513 | 251.6636 | 0.62916 | 0.036395 | 214.9174 | 6914.751
3.1425 | 261.3513 | 251.6668 | 0.62917 | 0.036396 | 214.9174 | 6914.751
3.145 | 261.3513 | 251.67 | 0.62918 | 0.036396 | 214.9174 | 6914.751
3.1475 | 261.3513 | 251.6731 | 0.62919 | 0.036397 | 214.9174 | 6914.751
3.15 | 261.3513 | 251.6763 | 0.62919 | 0.036397 | 214.9174 | 6914.751
3.1525 | 261.3513 | 251.6794 | 0.6292 | 0.036397 | 214.9174 | 6914.751
3.155 | 261.3513 | 251.6826 | 0.62125 | 0.036398 | 214.9174 | 6914.751
3.1575 | 254.982 | 245.3164 | 0.6133 | 0.035477 | 214.9174 | 6914.751
3.16 | 254.982 | 245.3196 | 0.6133 | 0.035478 | 214.9174 | 6914.751
3.1625 | 254.982 | 245.3228 | 0.61331 | 0.035478 | 214.9174 | 6914.751
3.165 | 254.982 | 245.3259 | 0.61332 | 0.035479 | 214.9174 | 6914.751
3.1675 | 254.982 | 245.3291 | 0.61333 | 0.035479 | 214.9174 | 6914.751
3.17 | 254.982 | 245.3322 | 0.61333 | 0.03548 | 214.9174 | 6914.751
3.1725 | 254.982 | 245.3354 | 0.60538 | 0.03548 | 214.9174 | 6914.751
3.175 | 248.6127 | 238.9693 | 0.59743 | 0.034559 | 214.9174 | 6914.751
3.1775 | 248.6127 | 238.9724 | 0.59744 | 0.03456 | 214.9174 | 6914.751
3.18 | 248.6127 | 238.9756 | 0.59744 | 0.03456 | 214.9174 | 6914.751
3.1825 | 248.6127 | 238.9787 | 0.58949 | 0.034561 | 214.9174 | 6914.751
3.185 | 242.2434 | 232.6126 | 0.5895 | 0.03364 | 214.9174 | 6914.751
3.1875 | 248.6127 | 238.9851 | 0.5895 | 0.034562 | 214.9174 | 6914.751
3.19 | 242.2434 | 232.6189 | 0.58155 | 0.033641 | 214.9174 | 6914.751
3.1925 | 242.2434 | 232.6221 | 0.58156 | 0.033641 | 214.9174 | 6914.751
3.195 | 242.2434 | 232.6252 | 0.58157 | 0.033642 | 214.9174 | 6914.751
3.1975 | 242.2434 | 232.6284 | 0.58157 | 0.033642 | 214.9174 | 6914.751
3.2 | 242.2434 | 232.6316 | 0.58158 | 0.033643 | 214.9174 | 6914.751
3.2025 | 242.2434 | 232.6347 | 0.57363 | 0.033643 | 214.9174 | 6914.751
3.205 | 235.874 | 226.2685 | 0.57364 | 0.032723 | 214.9174 | 6914.751
3.2075 | 242.2434 | 232.641 | 0.58161 | 0.033644 | 214.9174 | 6914.751
3.21 | 242.2434 | 232.6442 | 0.57365 | 0.033645 | 214.9174 | 6914.751
3.2125 | 235.874 | 226.278 | 0.57366 | 0.032724 | 214.9174 | 6914.751
3.215 | 242.2434 | 232.6505 | 0.57367 | 0.033646 | 214.9174 | 6914.751
3.2175 | 235.874 | 226.2843 | 0.56571 | 0.032725 | 214.9174 | 6914.751
3.22 | 235.874 | 226.2874 | 0.56572 | 0.032725 | 214.9174 | 6914.751
3.2225 | 235.874 | 226.2906 | 0.56573 | 0.032726 | 214.9174 | 6914.751
3.225 | 235.874 | 226.2938 | 0.56574 | 0.032726 | 214.9174 | 6914.751
3.2275 | 235.874 | 226.2969 | 0.56575 | 0.032727 | 214.9174 | 6914.751
3.23 | 235.874 | 226.3001 | 0.56575 | 0.032727 | 214.9174 | 6914.751
3.2325 | 235.874 | 226.3032 | 0.5578 | 0.032728 | 214.9174 | 6914.751
3.235 | 229.5047 | 219.9371 | 0.54985 | 0.031807 | 214.9174 | 6914.751
3.2375 | 229.5047 | 219.9403 | 0.54985 | 0.031807 | 214.9174 | 6914.751
3.24 | 229.5047 | 219.9434 | 0.54986 | 0.031808 | 214.9174 | 6914.751
3.2425 | 229.5047 | 219.9466 | 0.54987 | 0.031808 | 214.9174 | 6914.751
3.245 | 229.5047 | 219.9497 | 0.54988 | 0.031809 | 214.9174 | 6914.751
3.2475 | 229.5047 | 219.9529 | 0.54989 | 0.031809 | 214.9174 | 6914.751
3.25 | 229.5047 | 219.9561 | 0.54989 | 0.03181 | 214.9174 | 6914.751
3.2525 | 229.5047 | 219.9592 | 0.5499 | 0.03181 | 214.9174 | 6914.751
3.255 | 229.5047 | 219.9624 | 0.54991 | 0.031811 | 214.9174 | 6914.751
3.2575 | 229.5047 | 219.9655 | 0.54992 | 0.031811 | 214.9174 | 6914.751
3.26 | 229.5047 | 219.9687 | 0.54993 | 0.031812 | 214.9174 | 6914.751
3.2625 | 229.5047 | 219.9718 | 0.54993 | 0.031812 | 214.9174 | 6914.751
3.265 | 229.5047 | 219.975 | 0.54994 | 0.031812 | 214.9174 | 6914.751
3.2675 | 229.5047 | 219.9782 | 0.54995 | 0.031813 | 214.9174 | 6914.751
3.27 | 229.5047 | 219.9813 | 0.54996 | 0.031813 | 214.9174 | 6914.751
3.2725 | 229.5047 | 219.9845 | 0.54997 | 0.031814 | 214.9174 | 6914.751
3.275 | 229.5047 | 219.9876 | 0.54201 | 0.031814 | 214.9174 | 6914.751
3.2775 | 223.1354 | 213.6215 | 0.53406 | 0.030894 | 214.9174 | 6914.751
3.28 | 223.1354 | 213.6247 | 0.53407 | 0.030894 | 214.9174 | 6914.751
3.2825 | 223.1354 | 213.6278 | 0.53407 | 0.030895 | 214.9174 | 6914.751
3.285 | 223.1354 | 213.631 | 0.53408 | 0.030895 | 214.9174 | 6914.751
3.2875 | 223.1354 | 213.6341 | 0.53409 | 0.030895 | 214.9174 | 6914.751
3.29 | 223.1354 | 213.6373 | 0.5341 | 0.030896 | 214.9174 | 6914.751
3.2925 | 223.1354 | 213.6405 | 0.53411 | 0.030896 | 214.9174 | 6914.751
3.295 | 223.1354 | 213.6436 | 0.53411 | 0.030897 | 214.9174 | 6914.751
3.2975 | 223.1354 | 213.6468 | 0.53412 | 0.030897 | 214.9174 | 6914.751
3.3 | 223.1354 | 213.6499 | 0.53413 | 0.030898 | 214.9174 | 6914.751
3.3025 | 223.1354 | 213.6531 | 0.53414 | 0.030898 | 214.9174 | 6914.751
3.305 | 223.1354 | 213.6563 | 0.53414 | 0.030899 | 214.9174 | 6914.751
3.3075 | 223.1354 | 213.6594 | 0.52619 | 0.030899 | 214.9174 | 6914.751
3.31 | 216.7661 | 207.2933 | 0.5262 | 0.029978 | 214.9174 | 6914.751
3.3125 | 223.1354 | 213.6657 | 0.52621 | 0.0309 | 214.9174 | 6914.751
3.315 | 216.7661 | 207.2996 | 0.51825 | 0.029979 | 214.9174 | 6914.751
3.3175 | 216.7661 | 207.3028 | 0.51826 | 0.02998 | 214.9174 | 6914.751
3.32 | 216.7661 | 207.3059 | 0.51031 | 0.02998 | 214.9174 | 6914.751
3.3225 | 210.3968 | 200.9398 | 0.50235 | 0.02906 | 214.9174 | 6914.751
3.325 | 210.3968 | 200.9429 | 0.51032 | 0.02906 | 214.9174 | 6914.751
3.3275 | 216.7661 | 207.3154 | 0.51033 | 0.029982 | 214.9174 | 6914.751
3.33 | 210.3968 | 200.9493 | 0.50238 | 0.029061 | 214.9174 | 6914.751
3.3325 | 210.3968 | 200.9524 | 0.50238 | 0.029061 | 214.9174 | 6914.751
3.335 | 210.3968 | 200.9556 | 0.50239 | 0.029062 | 214.9174 | 6914.751
3.3375 | 210.3968 | 200.9587 | 0.51036 | 0.029062 | 214.9174 | 6914.751
3.34 | 216.7661 | 207.3312 | 0.51037 | 0.029984 | 214.9174 | 6914.751
3.3425 | 210.3968 | 200.9651 | 0.50242 | 0.029063 | 214.9174 | 6914.751
3.345 | 210.3968 | 200.9682 | 0.51039 | 0.029064 | 214.9174 | 6914.751
3.3475 | 216.7661 | 207.3407 | 0.51836 | 0.029985 | 214.9174 | 6914.751
3.35 | 216.7661 | 207.3438 | 0.5104 | 0.029986 | 214.9174 | 6914.751
3.3525 | 210.3968 | 200.9777 | 0.50245 | 0.029065 | 214.9174 | 6914.751
3.355 | 210.3968 | 200.9808 | 0.50246 | 0.029066 | 214.9174 | 6914.751
3.3575 | 210.3968 | 200.984 | 0.50246 | 0.029066 | 214.9174 | 6914.751
3.36 | 210.3968 | 200.9872 | 0.50247 | 0.029066 | 214.9174 | 6914.751
3.3625 | 210.3968 | 200.9903 | 0.50248 | 0.029067 | 214.9174 | 6914.751
3.365 | 210.3968 | 200.9935 | 0.50249 | 0.029067 | 214.9174 | 6914.751
3.3675 | 210.3968 | 200.9966 | 0.5025 | 0.029068 | 214.9174 | 6914.751
3.37 | 210.3968 | 200.9998 | 0.5025 | 0.029068 | 214.9174 | 6914.751
3.3725 | 210.3968 | 201.003 | 0.50251 | 0.029069 | 214.9174 | 6914.751
3.375 | 210.3968 | 201.0061 | 0.50252 | 0.029069 | 214.9174 | 6914.751
3.3775 | 210.3968 | 201.0093 | 0.50253 | 0.02907 | 214.9174 | 6914.751
3.38 | 210.3968 | 201.0124 | 0.50254 | 0.02907 | 214.9174 | 6914.751
3.3825 | 210.3968 | 201.0156 | 0.50254 | 0.029071 | 214.9174 | 6914.751
3.385 | 210.3968 | 201.0188 | 0.50255 | 0.029071 | 214.9174 | 6914.751
3.3875 | 210.3968 | 201.0219 | 0.50256 | 0.029071 | 214.9174 | 6914.751
3.39 | 210.3968 | 201.0251 | 0.50257 | 0.029072 | 214.9174 | 6914.751
3.3925 | 210.3968 | 201.0282 | 0.50257 | 0.029072 | 214.9174 | 6914.751
3.395 | 210.3968 | 201.0314 | 0.50258 | 0.029073 | 214.9174 | 6914.751
3.3975 | 210.3968 | 201.0346 | 0.50259 | 0.029073 | 214.9174 | 6914.751
3.4 | 210.3968 | 201.0377 | 0.5026 | 0.029074 | 214.9174 | 6914.751
3.4025 | 210.3968 | 201.0409 | 0.49464 | 0.029074 | 214.9174 | 6914.751
3.405 | 204.0275 | 194.6747 | 0.49465 | 0.028154 | 214.9174 | 6914.751
3.4075 | 210.3968 | 201.0472 | 0.50262 | 0.029075 | 214.9174 | 6914.751
3.41 | 210.3968 | 201.0504 | 0.50263 | 0.029076 | 214.9174 | 6914.751
3.4125 | 210.3968 | 201.0535 | 0.50264 | 0.029076 | 214.9174 | 6914.751
3.415 | 210.3968 | 201.0567 | 0.50265 | 0.029076 | 214.9174 | 6914.751
3.4175 | 210.3968 | 201.0598 | 0.50265 | 0.029077 | 214.9174 | 6914.751
3.42 | 210.3968 | 201.063 | 0.50266 | 0.029077 | 214.9174 | 6914.751
3.4225 | 210.3968 | 201.0662 | 0.50267 | 0.029078 | 214.9174 | 6914.751
3.425 | 210.3968 | 201.0693 | 0.50268 | 0.029078 | 214.9174 | 6914.751
3.4275 | 210.3968 | 201.0725 | 0.50269 | 0.029079 | 214.9174 | 6914.751
3.43 | 210.3968 | 201.0756 | 0.49473 | 0.029079 | 214.9174 | 6914.751
3.4325 | 204.0275 | 194.7095 | 0.48678 | 0.028159 | 214.9174 | 6914.751
3.435 | 204.0275 | 194.7127 | 0.49475 | 0.028159 | 214.9174 | 6914.751
3.4375 | 210.3968 | 201.0851 | 0.49476 | 0.029081 | 214.9174 | 6914.751
3.44 | 204.0275 | 194.719 | 0.4868 | 0.02816 | 214.9174 | 6914.751
3.4425 | 204.0275 | 194.7221 | 0.49477 | 0.02816 | 214.9174 | 6914.751
3.445 | 210.3968 | 201.0946 | 0.49478 | 0.029082 | 214.9174 | 6914.751
3.4475 | 204.0275 | 194.7285 | 0.48683 | 0.028161 | 214.9174 | 6914.751
3.45 | 204.0275 | 194.7316 | 0.48683 | 0.028162 | 214.9174 | 6914.751
3.4525 | 204.0275 | 194.7348 | 0.48684 | 0.028162 | 214.9174 | 6914.751
3.455 | 204.0275 | 194.7379 | 0.48685 | 0.028163 | 214.9174 | 6914.751
3.4575 | 204.0275 | 194.7411 | 0.48686 | 0.028163 | 214.9174 | 6914.751
3.46 | 204.0275 | 194.7442 | 0.48686 | 0.028164 | 214.9174 | 6914.751
3.4625 | 204.0275 | 194.7474 | 0.49483 | 0.028164 | 214.9174 | 6914.751
3.465 | 210.3968 | 201.1199 | 0.49484 | 0.029086 | 214.9174 | 6914.751
3.4675 | 204.0275 | 194.7537 | 0.47893 | 0.028165 | 214.9174 | 6914.751
3.47 | 197.6582 | 188.3876 | 0.51078 | 0.027244 | 214.9174 | 6914.751
3.4725 | 229.5047 | 220.2372 | 0.5506 | 0.03185 | 214.9174 | 6914.751
3.475 | 229.5047 | 220.2404 | 0.5506 | 0.031851 | 214.9174 | 6914.751
3.4775 | 229.5047 | 220.2436 | 0.54265 | 0.031851 | 214.9174 | 6914.751
3.48 | 223.1354 | 213.8774 | 0.5347 | 0.030931 | 214.9174 | 6914.751
3.4825 | 223.1354 | 213.8806 | 0.52674 | 0.030931 | 214.9174 | 6914.751
3.485 | 216.7661 | 207.5144 | 0.51083 | 0.03001 | 214.9174 | 6914.751
3.4875 | 210.3968 | 201.1483 | 0.49491 | 0.02909 | 214.9174 | 6914.751
3.49 | 204.0275 | 194.7822 | 0.48696 | 0.028169 | 214.9174 | 6914.751
3.4925 | 204.0275 | 194.7853 | 0.48697 | 0.02817 | 214.9174 | 6914.751
3.495 | 204.0275 | 194.7885 | 0.47901 | 0.02817 | 214.9174 | 6914.751
3.4975 | 197.6582 | 188.4223 | 0.45514 | 0.027249 | 214.9174 | 6914.751
3.5 | 184.9195 | 175.6868 | 0.43922 | 0.025408 | 214.9174 | 6914.751
3.5025 | 184.9195 | 175.69 | 0.43923 | 0.025408 | 214.9174 | 6914.751
3.505 | 184.9195 | 175.6931 | 0.43128 | 0.025408 | 214.9174 | 6914.751
3.5075 | 178.5502 | 169.327 | 0.43128 | 0.024488 | 214.9174 | 6914.751
3.51 | 184.9195 | 175.6994 | 0.43925 | 0.025409 | 214.9174 | 6914.751
3.5125 | 184.9195 | 175.7026 | 0.44722 | 0.02541 | 214.9174 | 6914.751
3.515 | 191.2889 | 182.0752 | 0.46315 | 0.026331 | 214.9174 | 6914.751
3.5175 | 197.6582 | 188.4476 | 0.47112 | 0.027253 | 214.9174 | 6914.751
3.52 | 197.6582 | 188.4508 | 0.46317 | 0.027253 | 214.9174 | 6914.751
3.5225 | 191.2889 | 182.0846 | 0.45522 | 0.026333 | 214.9174 | 6914.751
3.525 | 191.2889 | 182.0878 | 0.44726 | 0.026333 | 214.9174 | 6914.751
3.5275 | 184.9195 | 175.7216 | 0.43135 | 0.025413 | 214.9174 | 6914.751
3.53 | 178.5502 | 169.3554 | 0.42339 | 0.024492 | 214.9174 | 6914.751
3.5325 | 178.5502 | 169.3586 | 0.41544 | 0.024492 | 214.9174 | 6914.751
3.535 | 172.1809 | 162.9924 | 0.41545 | 0.023572 | 214.9174 | 6914.751
3.5375 | 178.5502 | 169.3649 | 0.42342 | 0.024493 | 214.9174 | 6914.751
3.54 | 178.5502 | 169.3681 | 0.41546 | 0.024494 | 214.9174 | 6914.751
3.5425 | 172.1809 | 163.0019 | 0.40751 | 0.023573 | 214.9174 | 6914.751
3.545 | 172.1809 | 163.0051 | 0.40752 | 0.023574 | 214.9174 | 6914.751
3.5475 | 172.1809 | 163.0082 | 0.39956 | 0.023574 | 214.9174 | 6914.751
3.55 | 165.8116 | 156.6421 | 0.39161 | 0.022653 | 214.9174 | 6914.751
3.5525 | 165.8116 | 156.6452 | 0.38366 | 0.022654 | 214.9174 | 6914.751
3.555 | 159.4423 | 150.2791 | 0.3757 | 0.021733 | 214.9174 | 6914.751
3.5575 | 159.4423 | 150.2823 | 0.38367 | 0.021734 | 214.9174 | 6914.751
3.56 | 165.8116 | 156.6547 | 0.3996 | 0.022655 | 214.9174 | 6914.751
3.5625 | 172.1809 | 163.0272 | 0.39961 | 0.023577 | 214.9174 | 6914.751
3.565 | 165.8116 | 156.661 | 0.39962 | 0.022656 | 214.9174 | 6914.751
3.5675 | 172.1809 | 163.0335 | 0.40759 | 0.023578 | 214.9174 | 6914.751
3.57 | 172.1809 | 163.0367 | 0.39963 | 0.023578 | 214.9174 | 6914.751
3.5725 | 165.8116 | 156.6705 | 0.39168 | 0.022657 | 214.9174 | 6914.751
3.575 | 165.8116 | 156.6737 | 0.38373 | 0.022658 | 214.9174 | 6914.751
3.5775 | 159.4423 | 150.3075 | 0.38373 | 0.021737 | 214.9174 | 6914.751
3.58 | 165.8116 | 156.68 | 0.38374 | 0.022659 | 214.9174 | 6914.751
3.5825 | 159.4423 | 150.3139 | 0.37579 | 0.021738 | 214.9174 | 6914.751
3.585 | 159.4423 | 150.317 | 0.3758 | 0.021739 | 214.9174 | 6914.751
3.5875 | 159.4423 | 150.3202 | 0.3758 | 0.021739 | 214.9174 | 6914.751
3.59 | 159.4423 | 150.3233 | 0.37581 | 0.02174 | 214.9174 | 6914.751
3.5925 | 159.4423 | 150.3265 | 0.37582 | 0.02174 | 214.9174 | 6914.751
3.595 | 159.4423 | 150.3297 | 0.37583 | 0.02174 | 214.9174 | 6914.751
3.5975 | 159.4423 | 150.3328 | 0.37584 | 0.021741 | 214.9174 | 6914.751
3.6 | 159.4423 | 150.336 | 0.37584 | 0.021741 | 214.9174 | 6914.751
3.6025 | 159.4423 | 150.3391 | 0.37585 | 0.021742 | 214.9174 | 6914.751
3.605 | 159.4423 | 150.3423 | 0.37586 | 0.021742 | 214.9174 | 6914.751
3.6075 | 159.4423 | 150.3455 | 0.37587 | 0.021743 | 214.9174 | 6914.751
3.61 | 159.4423 | 150.3486 | 0.37588 | 0.021743 | 214.9174 | 6914.751
3.6125 | 159.4423 | 150.3518 | 0.36792 | 0.021744 | 214.9174 | 6914.751
3.615 | 153.073 | 143.9856 | 0.35997 | 0.020823 | 214.9174 | 6914.751
3.6175 | 153.073 | 143.9888 | 0.35998 | 0.020823 | 214.9174 | 6914.751
3.62 | 153.073 | 143.992 | 0.35998 | 0.020824 | 214.9174 | 6914.751
3.6225 | 153.073 | 143.9951 | 0.35203 | 0.020824 | 214.9174 | 6914.751
3.625 | 146.7037 | 137.629 | 0.35204 | 0.019904 | 214.9174 | 6914.751
3.6275 | 153.073 | 144.0014 | 0.35205 | 0.020825 | 214.9174 | 6914.751
3.63 | 146.7037 | 137.6353 | 0.35205 | 0.019905 | 214.9174 | 6914.751
3.6325 | 153.073 | 144.0078 | 0.36002 | 0.020826 | 214.9174 | 6914.751
3.635 | 153.073 | 144.0109 | 0.36003 | 0.020827 | 214.9174 | 6914.751
3.6375 | 153.073 | 144.0141 | 0.36004 | 0.020827 | 214.9174 | 6914.751
3.64 | 153.073 | 144.0172 | 0.36005 | 0.020828 | 214.9174 | 6914.751
3.6425 | 153.073 | 144.0204 | 0.35209 | 0.020828 | 214.9174 | 6914.751
3.645 | 146.7037 | 137.6543 | 0.3521 | 0.019907 | 214.9174 | 6914.751
3.6475 | 153.073 | 144.0267 | 0.35211 | 0.020829 | 214.9174 | 6914.751
3.65 | 146.7037 | 137.6606 | 0.34416 | 0.019908 | 214.9174 | 6914.751
3.6525 | 146.7037 | 137.6637 | 0.34416 | 0.019909 | 214.9174 | 6914.751
3.655 | 146.7037 | 137.6669 | 0.33621 | 0.019909 | 214.9174 | 6914.751
3.6575 | 140.3344 | 131.3007 | 0.32826 | 0.018988 | 214.9174 | 6914.751
3.66 | 140.3344 | 131.3039 | 0.32826 | 0.018989 | 214.9174 | 6914.751
3.6625 | 140.3344 | 131.3071 | 0.32827 | 0.018989 | 214.9174 | 6914.751
3.665 | 140.3344 | 131.3102 | 0.32828 | 0.01899 | 214.9174 | 6914.751
3.6675 | 140.3344 | 131.3134 | 0.32829 | 0.01899 | 214.9174 | 6914.751
3.67 | 140.3344 | 131.3165 | 0.33626 | 0.018991 | 214.9174 | 6914.751
3.6725 | 146.7037 | 137.689 | 0.33626 | 0.019912 | 214.9174 | 6914.751
3.675 | 140.3344 | 131.3229 | 0.33627 | 0.018992 | 214.9174 | 6914.751
3.6775 | 146.7037 | 137.6953 | 0.33628 | 0.019913 | 214.9174 | 6914.751
3.68 | 140.3344 | 131.3292 | 0.33629 | 0.018993 | 214.9174 | 6914.751
3.6825 | 146.7037 | 137.7016 | 0.34426 | 0.019914 | 214.9174 | 6914.751
3.685 | 146.7037 | 137.7048 | 0.3363 | 0.019915 | 214.9174 | 6914.751
3.6875 | 140.3344 | 131.3387 | 0.32835 | 0.018994 | 214.9174 | 6914.751
3.69 | 140.3344 | 131.3418 | 0.32836 | 0.018994 | 214.9174 | 6914.751
3.6925 | 140.3344 | 131.345 | 0.32837 | 0.018995 | 214.9174 | 6914.751
3.695 | 140.3344 | 131.3481 | 0.32837 | 0.018995 | 214.9174 | 6914.751
3.6975 | 140.3344 | 131.3513 | 0.32838 | 0.018996 | 214.9174 | 6914.751
3.7 | 140.3344 | 131.3545 | 0.32043 | 0.018996 | 214.9174 | 6914.751
3.7025 | 133.965 | 124.9882 | 0.31247 | 0.018076 | 214.9174 | 6914.751
3.705 | 133.965 | 124.9914 | 0.31248 | 0.018076 | 214.9174 | 6914.751
3.7075 | 133.965 | 124.9945 | 0.31249 | 0.018077 | 214.9174 | 6914.751
3.71 | 133.965 | 124.9977 | 0.3125 | 0.018077 | 214.9174 | 6914.751
3.7125 | 133.965 | 125.0009 | 0.32047 | 0.018077 | 214.9174 | 6914.751
3.715 | 140.3344 | 131.3734 | 0.32048 | 0.018999 | 214.9174 | 6914.751
3.7175 | 133.965 | 125.0072 | 0.31252 | 0.018078 | 214.9174 | 6914.751
3.72 | 133.965 | 125.0103 | 0.31253 | 0.018079 | 214.9174 | 6914.751
3.7225 | 133.965 | 125.0135 | 0.31254 | 0.018079 | 214.9174 | 6914.751
3.725 | 133.965 | 125.0167 | 0.31255 | 0.01808 | 214.9174 | 6914.751
3.7275 | 133.965 | 125.0198 | 0.31255 | 0.01808 | 214.9174 | 6914.751
3.73 | 133.965 | 125.023 | 0.31256 | 0.018081 | 214.9174 | 6914.751
3.7325 | 133.965 | 125.0261 | 0.31257 | 0.018081 | 214.9174 | 6914.751
3.735 | 133.965 | 125.0293 | 0.30462 | 0.018082 | 214.9174 | 6914.751
3.7375 | 127.5957 | 118.6632 | 0.29666 | 0.017161 | 214.9174 | 6914.751
3.74 | 127.5957 | 118.6663 | 0.29667 | 0.017161 | 214.9174 | 6914.751
3.7425 | 127.5957 | 118.6695 | 0.29668 | 0.017162 | 214.9174 | 6914.751
3.745 | 127.5957 | 118.6726 | 0.29669 | 0.017162 | 214.9174 | 6914.751
3.7475 | 127.5957 | 118.6758 | 0.29669 | 0.017163 | 214.9174 | 6914.751
3.75 | 127.5957 | 118.6789 | 0.2967 | 0.017163 | 214.9174 | 6914.751
3.7525 | 127.5957 | 118.6821 | 0.29671 | 0.017164 | 214.9174 | 6914.751
3.755 | 127.5957 | 118.6853 | 0.29672 | 0.017164 | 214.9174 | 6914.751
3.7575 | 127.5957 | 118.6884 | 0.29673 | 0.017165 | 214.9174 | 6914.751
3.76 | 127.5957 | 118.6916 | 0.29673 | 0.017165 | 214.9174 | 6914.751
3.7625 | 127.5957 | 118.6947 | 0.3047 | 0.017165 | 214.9174 | 6914.751
3.765 | 133.965 | 125.0672 | 0.31267 | 0.018087 | 214.9174 | 6914.751
3.7675 | 133.965 | 125.0704 | 0.30472 | 0.018087 | 214.9174 | 6914.751
3.77 | 127.5957 | 118.7042 | 0.29676 | 0.017167 | 214.9174 | 6914.751
3.7725 | 127.5957 | 118.7074 | 0.29677 | 0.017167 | 214.9174 | 6914.751
3.775 | 127.5957 | 118.7105 | 0.28882 | 0.017168 | 214.9174 | 6914.751
3.7775 | 121.2264 | 112.3444 | 0.28086 | 0.016247 | 214.9174 | 6914.751
3.78 | 121.2264 | 112.3476 | 0.28087 | 0.016248 | 214.9174 | 6914.751
3.7825 | 121.2264 | 112.3507 | 0.28088 | 0.016248 | 214.9174 | 6914.751
3.785 | 121.2264 | 112.3539 | 0.28885 | 0.016248 | 214.9174 | 6914.751
3.7875 | 127.5957 | 118.7263 | 0.28886 | 0.01717 | 214.9174 | 6914.751
3.79 | 121.2264 | 112.3602 | 0.2809 | 0.016249 | 214.9174 | 6914.751
3.7925 | 121.2264 | 112.3634 | 0.28091 | 0.01625 | 214.9174 | 6914.751
3.795 | 121.2264 | 112.3665 | 0.28888 | 0.01625 | 214.9174 | 6914.751
3.7975 | 127.5957 | 118.739 | 0.29685 | 0.017172 | 214.9174 | 6914.751
3.8 | 127.5957 | 118.7421 | 0.29686 | 0.017172 | 214.9174 | 6914.751
3.8025 | 127.5957 | 118.7453 | 0.29687 | 0.017173 | 214.9174 | 6914.751
3.805 | 127.5957 | 118.7485 | 0.28891 | 0.017173 | 214.9174 | 6914.751
3.8075 | 121.2264 | 112.3823 | 0.28892 | 0.016253 | 214.9174 | 6914.751
3.81 | 127.5957 | 118.7548 | 0.29689 | 0.017174 | 214.9174 | 6914.751
3.8125 | 127.5957 | 118.7579 | 0.28894 | 0.017175 | 214.9174 | 6914.751
3.815 | 121.2264 | 112.3918 | 0.27302 | 0.016254 | 214.9174 | 6914.751
3.8175 | 114.8571 | 106.0257 | 0.26507 | 0.015333 | 214.9174 | 6914.751
3.82 | 114.8571 | 106.0288 | 0.26508 | 0.015334 | 214.9174 | 6914.751
3.8225 | 114.8571 | 106.032 | 0.27305 | 0.015334 | 214.9174 | 6914.751
3.825 | 121.2264 | 112.4044 | 0.27305 | 0.016256 | 214.9174 | 6914.751
3.8275 | 114.8571 | 106.0383 | 0.2651 | 0.015335 | 214.9174 | 6914.751
3.83 | 114.8571 | 106.0415 | 0.26511 | 0.015336 | 214.9174 | 6914.751
3.8325 | 114.8571 | 106.0446 | 0.27308 | 0.015336 | 214.9174 | 6914.751
3.835 | 121.2264 | 112.4171 | 0.28105 | 0.016258 | 214.9174 | 6914.751
3.8375 | 121.2264 | 112.4202 | 0.28105 | 0.016258 | 214.9174 | 6914.751
3.84 | 121.2264 | 112.4234 | 0.28106 | 0.016258 | 214.9174 | 6914.751
3.8425 | 121.2264 | 112.4266 | 0.28107 | 0.016259 | 214.9174 | 6914.751
3.845 | 121.2264 | 112.4297 | 0.28108 | 0.016259 | 214.9174 | 6914.751
3.8475 | 121.2264 | 112.4329 | 0.28109 | 0.01626 | 214.9174 | 6914.751
3.85 | 121.2264 | 112.436 | 0.27313 | 0.01626 | 214.9174 | 6914.751
3.8525 | 114.8571 | 106.0699 | 0.26518 | 0.01534 | 214.9174 | 6914.751
3.855 | 114.8571 | 106.073 | 0.26519 | 0.01534 | 214.9174 | 6914.751
3.8575 | 114.8571 | 106.0762 | 0.26519 | 0.015341 | 214.9174 | 6914.751
3.86 | 114.8571 | 106.0794 | 0.2652 | 0.015341 | 214.9174 | 6914.751
3.8625 | 114.8571 | 106.0825 | 0.25725 | 0.015341 | 214.9174 | 6914.751
3.865 | 108.4878 | 99.7164 | 0.25726 | 0.014421 | 214.9174 | 6914.751
3.8675 | 114.8571 | 106.0888 | 0.26523 | 0.015342 | 214.9174 | 6914.751
3.87 | 114.8571 | 106.092 | 0.25727 | 0.015343 | 214.9174 | 6914.751
3.8725 | 108.4878 | 99.7259 | 0.25728 | 0.014422 | 214.9174 | 6914.751
3.875 | 114.8571 | 106.0983 | 0.27321 | 0.015344 | 214.9174 | 6914.751
3.8775 | 121.2264 | 112.4708 | 0.27322 | 0.016265 | 214.9174 | 6914.751
3.88 | 114.8571 | 106.1046 | 0.27323 | 0.015345 | 214.9174 | 6914.751
3.8825 | 121.2264 | 112.4771 | 0.27324 | 0.016266 | 214.9174 | 6914.751
3.885 | 114.8571 | 106.111 | 0.26528 | 0.015346 | 214.9174 | 6914.751
3.8875 | 114.8571 | 106.1141 | 0.26529 | 0.015346 | 214.9174 | 6914.751
3.89 | 114.8571 | 106.1173 | 0.2653 | 0.015347 | 214.9174 | 6914.751
3.8925 | 114.8571 | 106.1204 | 0.26531 | 0.015347 | 214.9174 | 6914.751
3.895 | 114.8571 | 106.1236 | 0.26531 | 0.015347 | 214.9174 | 6914.751
3.8975 | 114.8571 | 106.1268 | 0.26532 | 0.015348 | 214.9174 | 6914.751
3.9 | 114.8571 | 106.1299 | 0.25737 | 0.015348 | 214.9174 | 6914.751
3.9025 | 108.4878 | 99.7638 | 0.25738 | 0.014428 | 214.9174 | 6914.751
3.905 | 114.8571 | 106.1362 | 0.25738 | 0.015349 | 214.9174 | 6914.751
3.9075 | 108.4878 | 99.7701 | 0.24943 | 0.014429 | 214.9174 | 6914.751
3.91 | 108.4878 | 99.7733 | 0.2574 | 0.014429 | 214.9174 | 6914.751
3.9125 | 114.8571 | 106.1457 | 0.25741 | 0.015351 | 214.9174 | 6914.751
3.915 | 108.4878 | 99.7796 | 0.25741 | 0.01443 | 214.9174 | 6914.751
3.9175 | 114.8571 | 106.152 | 0.26538 | 0.015352 | 214.9174 | 6914.751
3.92 | 114.8571 | 106.1552 | 0.26539 | 0.015352 | 214.9174 | 6914.751
3.9225 | 114.8571 | 106.1584 | 0.2654 | 0.015352 | 214.9174 | 6914.751
3.925 | 114.8571 | 106.1615 | 0.27337 | 0.015353 | 214.9174 | 6914.751
3.9275 | 121.2264 | 112.534 | 0.27338 | 0.016274 | 214.9174 | 6914.751
3.93 | 114.8571 | 106.1678 | 0.26542 | 0.015354 | 214.9174 | 6914.751
3.9325 | 114.8571 | 106.171 | 0.26543 | 0.015354 | 214.9174 | 6914.751
3.935 | 114.8571 | 106.1742 | 0.26544 | 0.015355 | 214.9174 | 6914.751
3.9375 | 114.8571 | 106.1773 | 0.25749 | 0.015355 | 214.9174 | 6914.751
3.94 | 108.4878 | 99.8112 | 0.25749 | 0.014435 | 214.9174 | 6914.751
3.9425 | 114.8571 | 106.1836 | 0.2575 | 0.015356 | 214.9174 | 6914.751
3.945 | 108.4878 | 99.8175 | 0.24955 | 0.014435 | 214.9174 | 6914.751
3.9475 | 108.4878 | 99.8207 | 0.24956 | 0.014436 | 214.9174 | 6914.751
3.95 | 108.4878 | 99.8238 | 0.24956 | 0.014436 | 214.9174 | 6914.751
3.9525 | 108.4878 | 99.827 | 0.24957 | 0.014437 | 214.9174 | 6914.751
3.955 | 108.4878 | 99.8301 | 0.24958 | 0.014437 | 214.9174 | 6914.751
3.9575 | 108.4878 | 99.8333 | 0.24959 | 0.014438 | 214.9174 | 6914.751
3.96 | 108.4878 | 99.8364 | 0.25756 | 0.014438 | 214.9174 | 6914.751
3.9625 | 114.8571 | 106.2089 | 0.26553 | 0.01536 | 214.9174 | 6914.751
3.965 | 114.8571 | 106.2121 | 0.26553 | 0.01536 | 214.9174 | 6914.751
3.9675 | 114.8571 | 106.2152 | 0.26554 | 0.015361 | 214.9174 | 6914.751
3.97 | 114.8571 | 106.2184 | 0.26555 | 0.015361 | 214.9174 | 6914.751
3.9725 | 114.8571 | 106.2215 | 0.2576 | 0.015362 | 214.9174 | 6914.751
3.975 | 108.4878 | 99.8554 | 0.2576 | 0.014441 | 214.9174 | 6914.751
3.9775 | 114.8571 | 106.2279 | 0.25761 | 0.015363 | 214.9174 | 6914.751
3.98 | 108.4878 | 99.8617 | 0.24966 | 0.014442 | 214.9174 | 6914.751
3.9825 | 108.4878 | 99.8649 | 0.25763 | 0.014442 | 214.9174 | 6914.751
3.985 | 114.8571 | 106.2373 | 0.25764 | 0.015364 | 214.9174 | 6914.751
3.9875 | 108.4878 | 99.8712 | 0.24968 | 0.014443 | 214.9174 | 6914.751
3.99 | 108.4878 | 99.8744 | 0.25765 | 0.014444 | 214.9174 | 6914.751
3.9925 | 114.8571 | 106.2468 | 0.25766 | 0.015365 | 214.9174 | 6914.751
3.995 | 108.4878 | 99.8807 | 0.25767 | 0.014445 | 214.9174 | 6914.751
3.9975 | 114.8571 | 106.2531 | 0.26564 | 0.015366 | 214.9174 | 6914.751
4 | 114.8571 | 106.2563 | 0.25768 | 0.015367 | 214.9174 | 6914.751
4.0025 | 108.4878 | 99.8902 | 0.24973 | 0.014446 | 214.9174 | 6914.751
4.005 | 108.4878 | 99.8933 | 0.2577 | 0.014446 | 214.9174 | 6914.751
4.0075 | 114.8571 | 106.2658 | 0.26567 | 0.015368 | 214.9174 | 6914.751
4.01 | 114.8571 | 106.2689 | 0.25771 | 0.015368 | 214.9174 | 6914.751
4.0125 | 108.4878 | 99.9028 | 0.25772 | 0.014448 | 214.9174 | 6914.751
4.015 | 114.8571 | 106.2753 | 0.25773 | 0.015369 | 214.9174 | 6914.751
4.0175 | 108.4878 | 99.9091 | 0.25774 | 0.014449 | 214.9174 | 6914.751
4.02 | 114.8571 | 106.2816 | 0.26571 | 0.01537 | 214.9174 | 6914.751
4.0225 | 114.8571 | 106.2847 | 0.25775 | 0.015371 | 214.9174 | 6914.751
4.025 | 108.4878 | 99.9186 | 0.2498 | 0.01445 | 214.9174 | 6914.751
4.0275 | 108.4878 | 99.9218 | 0.24981 | 0.014451 | 214.9174 | 6914.751
4.03 | 108.4878 | 99.9249 | 0.24982 | 0.014451 | 214.9174 | 6914.751
4.0325 | 108.4878 | 99.9281 | 0.24982 | 0.014451 | 214.9174 | 6914.751
4.035 | 108.4878 | 99.9312 | 0.24983 | 0.014452 | 214.9174 | 6914.751
4.0375 | 108.4878 | 99.9344 | 0.24984 | 0.014452 | 214.9174 | 6914.751
4.04 | 108.4878 | 99.9376 | 0.24985 | 0.014453 | 214.9174 | 6914.751
4.0425 | 108.4878 | 99.9407 | 0.24986 | 0.014453 | 214.9174 | 6914.751
4.045 | 108.4878 | 99.9439 | 0.24986 | 0.014454 | 214.9174 | 6914.751
4.0475 | 108.4878 | 99.947 | 0.24987 | 0.014454 | 214.9174 | 6914.751
4.05 | 108.4878 | 99.9502 | 0.24988 | 0.014455 | 214.9174 | 6914.751
4.0525 | 108.4878 | 99.9533 | 0.24989 | 0.014455 | 214.9174 | 6914.751
4.055 | 108.4878 | 99.9565 | 0.2499 | 0.014456 | 214.9174 | 6914.751
4.0575 | 108.4878 | 99.9597 | 0.2499 | 0.014456 | 214.9174 | 6914.751
4.06 | 108.4878 | 99.9628 | 0.24991 | 0.014456 | 214.9174 | 6914.751
4.0625 | 108.4878 | 99.966 | 0.24992 | 0.014457 | 214.9174 | 6914.751
4.065 | 108.4878 | 99.9691 | 0.24993 | 0.014457 | 214.9174 | 6914.751
4.0675 | 108.4878 | 99.9723 | 0.24993 | 0.014458 | 214.9174 | 6914.751
4.07 | 108.4878 | 99.9755 | 0.24994 | 0.014458 | 214.9174 | 6914.751
4.0725 | 108.4878 | 99.9786 | 0.24199 | 0.014459 | 214.9174 | 6914.751
4.075 | 102.1185 | 93.6125 | 0.242 | 0.013538 | 214.9174 | 6914.751
4.0775 | 108.4878 | 99.9849 | 0.24997 | 0.01446 | 214.9174 | 6914.751
4.08 | 108.4878 | 99.9881 | 0.24997 | 0.01446 | 214.9174 | 6914.751
4.0825 | 108.4878 | 99.9913 | 0.24998 | 0.014461 | 214.9174 | 6914.751
4.085 | 108.4878 | 99.9944 | 0.25795 | 0.014461 | 214.9174 | 6914.751
4.0875 | 114.8571 | 106.3669 | 0.25796 | 0.015383 | 214.9174 | 6914.751
4.09 | 108.4878 | 100.0007 | 0.25001 | 0.014462 | 214.9174 | 6914.751
4.0925 | 108.4878 | 100.0039 | 0.25798 | 0.014462 | 214.9174 | 6914.751
4.095 | 114.8571 | 106.3764 | 0.25798 | 0.015384 | 214.9174 | 6914.751
4.0975 | 108.4878 | 100.0102 | 0.25003 | 0.014463 | 214.9174 | 6914.751
4.1 | 108.4878 | 100.0134 | 0.25004 | 0.014464 | 214.9174 | 6914.751
4.1025 | 108.4878 | 100.0165 | 0.25005 | 0.014464 | 214.9174 | 6914.751
4.105 | 108.4878 | 100.0197 | 0.25005 | 0.014465 | 214.9174 | 6914.751
4.1075 | 108.4878 | 100.0229 | 0.25006 | 0.014465 | 214.9174 | 6914.751
4.11 | 108.4878 | 100.026 | 0.25007 | 0.014466 | 214.9174 | 6914.751
4.1125 | 108.4878 | 100.0292 | 0.25008 | 0.014466 | 214.9174 | 6914.751
4.115 | 108.4878 | 100.0323 | 0.24212 | 0.014467 | 214.9174 | 6914.751
4.1175 | 102.1185 | 93.6662 | 0.24213 | 0.013546 | 214.9174 | 6914.751
4.12 | 108.4878 | 100.0387 | 0.2501 | 0.014467 | 214.9174 | 6914.751
4.1225 | 108.4878 | 100.0418 | 0.25011 | 0.014468 | 214.9174 | 6914.751
4.125 | 108.4878 | 100.045 | 0.25012 | 0.014468 | 214.9174 | 6914.751
4.1275 | 108.4878 | 100.0481 | 0.25012 | 0.014469 | 214.9174 | 6914.751
4.13 | 108.4878 | 100.0513 | 0.25013 | 0.014469 | 214.9174 | 6914.751
4.1325 | 108.4878 | 100.0545 | 0.25014 | 0.01447 | 214.9174 | 6914.751
4.135 | 108.4878 | 100.0576 | 0.25015 | 0.01447 | 214.9174 | 6914.751
4.1375 | 108.4878 | 100.0608 | 0.25016 | 0.014471 | 214.9174 | 6914.751
4.14 | 108.4878 | 100.0639 | 0.25016 | 0.014471 | 214.9174 | 6914.751
4.1425 | 108.4878 | 100.0671 | 0.25017 | 0.014472 | 214.9174 | 6914.751
4.145 | 108.4878 | 100.0703 | 0.25018 | 0.014472 | 214.9174 | 6914.751
4.1475 | 108.4878 | 100.0734 | 0.25019 | 0.014472 | 214.9174 | 6914.751
4.15 | 108.4878 | 100.0766 | 0.2502 | 0.014473 | 214.9174 | 6914.751
4.1525 | 108.4878 | 100.0797 | 0.2502 | 0.014473 | 214.9174 | 6914.751
4.155 | 108.4878 | 100.0829 | 0.25021 | 0.014474 | 214.9174 | 6914.751
4.1575 | 108.4878 | 100.086 | 0.25022 | 0.014474 | 214.9174 | 6914.751
4.16 | 108.4878 | 100.0892 | 0.24227 | 0.014475 | 214.9174 | 6914.751
4.1625 | 102.1185 | 93.7231 | 0.24227 | 0.013554 | 214.9174 | 6914.751
4.165 | 108.4878 | 100.0955 | 0.25024 | 0.014476 | 214.9174 | 6914.751
4.1675 | 108.4878 | 100.0987 | 0.25025 | 0.014476 | 214.9174 | 6914.751
4.17 | 108.4878 | 100.1018 | 0.25026 | 0.014477 | 214.9174 | 6914.751
4.1725 | 108.4878 | 100.105 | 0.25027 | 0.014477 | 214.9174 | 6914.751
4.175 | 108.4878 | 100.1082 | 0.25027 | 0.014477 | 214.9174 | 6914.751
4.1775 | 108.4878 | 100.1113 | 0.25028 | 0.014478 | 214.9174 | 6914.751
4.18 | 108.4878 | 100.1145 | 0.25029 | 0.014478 | 214.9174 | 6914.751
4.1825 | 108.4878 | 100.1176 | 0.2503 | 0.014479 | 214.9174 | 6914.751
4.185 | 108.4878 | 100.1208 | 0.25031 | 0.014479 | 214.9174 | 6914.751
4.1875 | 108.4878 | 100.124 | 0.25031 | 0.01448 | 214.9174 | 6914.751
4.19 | 108.4878 | 100.1271 | 0.25032 | 0.01448 | 214.9174 | 6914.751
4.1925 | 108.4878 | 100.1303 | 0.25033 | 0.014481 | 214.9174 | 6914.751
4.195 | 108.4878 | 100.1334 | 0.25034 | 0.014481 | 214.9174 | 6914.751
4.1975 | 108.4878 | 100.1366 | 0.25035 | 0.014482 | 214.9174 | 6914.751
4.2 | 108.4878 | 100.1398 | 0.25035 | 0.014482 | 214.9174 | 6914.751
4.2025 | 108.4878 | 100.1429 | 0.25036 | 0.014483 | 214.9174 | 6914.751
4.205 | 108.4878 | 100.1461 | 0.25037 | 0.014483 | 214.9174 | 6914.751
4.2075 | 108.4878 | 100.1492 | 0.25038 | 0.014483 | 214.9174 | 6914.751
4.21 | 108.4878 | 100.1524 | 0.25038 | 0.014484 | 214.9174 | 6914.751
4.2125 | 108.4878 | 100.1556 | 0.25039 | 0.014484 | 214.9174 | 6914.751
4.215 | 108.4878 | 100.1587 | 0.2504 | 0.014485 | 214.9174 | 6914.751
4.2175 | 108.4878 | 100.1619 | 0.25041 | 0.014485 | 214.9174 | 6914.751
4.22 | 108.4878 | 100.165 | 0.25042 | 0.014486 | 214.9174 | 6914.751
4.2225 | 108.4878 | 100.1682 | 0.25042 | 0.014486 | 214.9174 | 6914.751
4.225 | 108.4878 | 100.1714 | 0.24247 | 0.014487 | 214.9174 | 6914.751
4.2275 | 102.1185 | 93.8052 | 0.24248 | 0.013566 | 214.9174 | 6914.751
4.23 | 108.4878 | 100.1777 | 0.25045 | 0.014488 | 214.9174 | 6914.751
4.2325 | 108.4878 | 100.1808 | 0.24249 | 0.014488 | 214.9174 | 6914.751
4.235 | 102.1185 | 93.8147 | 0.2425 | 0.013567 | 214.9174 | 6914.751
4.2375 | 108.4878 | 100.1872 | 0.25047 | 0.014489 | 214.9174 | 6914.751
4.24 | 108.4878 | 100.1903 | 0.24252 | 0.014489 | 214.9174 | 6914.751
4.2425 | 102.1185 | 93.8242 | 0.23456 | 0.013569 | 214.9174 | 6914.751
4.245 | 102.1185 | 93.8273 | 0.24253 | 0.013569 | 214.9174 | 6914.751
4.2475 | 108.4878 | 100.1998 | 0.2505 | 0.014491 | 214.9174 | 6914.751
4.25 | 108.4878 | 100.2029 | 0.25051 | 0.014491 | 214.9174 | 6914.751
4.2525 | 108.4878 | 100.2061 | 0.25052 | 0.014492 | 214.9174 | 6914.751
4.255 | 108.4878 | 100.2093 | 0.24257 | 0.014492 | 214.9174 | 6914.751
4.2575 | 102.1185 | 93.8431 | 0.24257 | 0.013571 | 214.9174 | 6914.751
4.26 | 108.4878 | 100.2156 | 0.25054 | 0.014493 | 214.9174 | 6914.751
4.2625 | 108.4878 | 100.2187 | 0.25055 | 0.014493 | 214.9174 | 6914.751
4.265 | 108.4878 | 100.2219 | 0.25056 | 0.014494 | 214.9174 | 6914.751
4.2675 | 108.4878 | 100.2251 | 0.25057 | 0.014494 | 214.9174 | 6914.751
4.27 | 108.4878 | 100.2282 | 0.24261 | 0.014495 | 214.9174 | 6914.751
4.2725 | 102.1185 | 93.8621 | 0.23466 | 0.013574 | 214.9174 | 6914.751
4.275 | 102.1185 | 93.8652 | 0.23467 | 0.013575 | 214.9174 | 6914.751
4.2775 | 102.1185 | 93.8684 | 0.23467 | 0.013575 | 214.9174 | 6914.751
4.28 | 102.1185 | 93.8716 | 0.24264 | 0.013576 | 214.9174 | 6914.751
4.2825 | 108.4878 | 100.244 | 0.24265 | 0.014497 | 214.9174 | 6914.751
4.285 | 102.1185 | 93.8779 | 0.2347 | 0.013576 | 214.9174 | 6914.751
4.2875 | 102.1185 | 93.881 | 0.24267 | 0.013577 | 214.9174 | 6914.751
4.29 | 108.4878 | 100.2535 | 0.25064 | 0.014498 | 214.9174 | 6914.751
4.2925 | 108.4878 | 100.2567 | 0.25065 | 0.014499 | 214.9174 | 6914.751
4.295 | 108.4878 | 100.2598 | 0.24269 | 0.014499 | 214.9174 | 6914.751
4.2975 | 102.1185 | 93.8937 | 0.2427 | 0.013579 | 214.9174 | 6914.751
4.3 | 108.4878 | 100.2661 | 0.25067 | 0.0145 | 214.9174 | 6914.751
4.3025 | 108.4878 | 100.2693 | 0.24272 | 0.014501 | 214.9174 | 6914.751
4.305 | 102.1185 | 93.9032 | 0.24272 | 0.01358 | 214.9174 | 6914.751
4.3075 | 108.4878 | 100.2756 | 0.24273 | 0.014502 | 214.9174 | 6914.751
4.31 | 102.1185 | 93.9095 | 0.23478 | 0.013581 | 214.9174 | 6914.751
4.3125 | 102.1185 | 93.9126 | 0.24275 | 0.013581 | 214.9174 | 6914.751
4.315 | 108.4878 | 100.2851 | 0.24276 | 0.014503 | 214.9174 | 6914.751
4.3175 | 102.1185 | 93.919 | 0.2348 | 0.013582 | 214.9174 | 6914.751
4.32 | 102.1185 | 93.9221 | 0.24277 | 0.013583 | 214.9174 | 6914.751
4.3225 | 108.4878 | 100.2946 | 0.24278 | 0.014504 | 214.9174 | 6914.751
4.325 | 102.1185 | 93.9284 | 0.23483 | 0.013584 | 214.9174 | 6914.751
4.3275 | 102.1185 | 93.9316 | 0.24279 | 0.013584 | 214.9174 | 6914.751
4.33 | 108.4878 | 100.3041 | 0.2428 | 0.014506 | 214.9174 | 6914.751
4.3325 | 102.1185 | 93.9379 | 0.24281 | 0.013585 | 214.9174 | 6914.751
4.335 | 108.4878 | 100.3104 | 0.25078 | 0.014507 | 214.9174 | 6914.751
4.3375 | 108.4878 | 100.3135 | 0.25079 | 0.014507 | 214.9174 | 6914.751
4.34 | 108.4878 | 100.3167 | 0.24283 | 0.014508 | 214.9174 | 6914.751
4.3425 | 102.1185 | 93.9506 | 0.24284 | 0.013587 | 214.9174 | 6914.751
4.345 | 108.4878 | 100.323 | 0.24285 | 0.014509 | 214.9174 | 6914.751
4.3475 | 102.1185 | 93.9569 | 0.24286 | 0.013588 | 214.9174 | 6914.751
4.35 | 108.4878 | 100.3293 | 0.24287 | 0.014509 | 214.9174 | 6914.751
4.3525 | 102.1185 | 93.9632 | 0.23491 | 0.013589 | 214.9174 | 6914.751
4.355 | 102.1185 | 93.9663 | 0.23492 | 0.013589 | 214.9174 | 6914.751
4.3575 | 102.1185 | 93.9695 | 0.23493 | 0.01359 | 214.9174 | 6914.751
4.36 | 102.1185 | 93.9727 | 0.23494 | 0.01359 | 214.9174 | 6914.751
4.3625 | 102.1185 | 93.9758 | 0.23494 | 0.013591 | 214.9174 | 6914.751
4.365 | 102.1185 | 93.979 | 0.24291 | 0.013591 | 214.9174 | 6914.751
4.3675 | 108.4878 | 100.3514 | 0.25088 | 0.014513 | 214.9174 | 6914.751
4.37 | 108.4878 | 100.3546 | 0.24293 | 0.014513 | 214.9174 | 6914.751
4.3725 | 102.1185 | 93.9885 | 0.24294 | 0.013592 | 214.9174 | 6914.751
4.375 | 108.4878 | 100.3609 | 0.24294 | 0.014514 | 214.9174 | 6914.751
4.3775 | 102.1185 | 93.9948 | 0.23499 | 0.013593 | 214.9174 | 6914.751
4.38 | 102.1185 | 93.9979 | 0.24296 | 0.013594 | 214.9174 | 6914.751
4.3825 | 108.4878 | 100.3704 | 0.24297 | 0.014515 | 214.9174 | 6914.751
4.385 | 102.1185 | 94.0043 | 0.24298 | 0.013595 | 214.9174 | 6914.751
4.3875 | 108.4878 | 100.3767 | 0.25095 | 0.014516 | 214.9174 | 6914.751
4.39 | 108.4878 | 100.3799 | 0.24299 | 0.014517 | 214.9174 | 6914.751
4.3925 | 102.1185 | 94.0137 | 0.23504 | 0.013596 | 214.9174 | 6914.751
4.395 | 102.1185 | 94.0169 | 0.23505 | 0.013597 | 214.9174 | 6914.751
4.3975 | 102.1185 | 94.0201 | 0.23505 | 0.013597 | 214.9174 | 6914.751
4.4 | 102.1185 | 94.0232 | 0.23506 | 0.013597 | 214.9174 | 6914.751
4.4025 | 102.1185 | 94.0264 | 0.24303 | 0.013598 | 214.9174 | 6914.751
4.405 | 108.4878 | 100.3988 | 0.24304 | 0.01452 | 214.9174 | 6914.751
4.4075 | 102.1185 | 94.0327 | 0.23509 | 0.013599 | 214.9174 | 6914.751
4.41 | 102.1185 | 94.0359 | 0.23509 | 0.013599 | 214.9174 | 6914.751
4.4125 | 102.1185 | 94.039 | 0.2351 | 0.0136 | 214.9174 | 6914.751
4.415 | 102.1185 | 94.0422 | 0.24307 | 0.0136 | 214.9174 | 6914.751
4.4175 | 108.4878 | 100.4146 | 0.24308 | 0.014522 | 214.9174 | 6914.751
4.42 | 102.1185 | 94.0485 | 0.23513 | 0.013601 | 214.9174 | 6914.751
4.4225 | 102.1185 | 94.0517 | 0.23513 | 0.013602 | 214.9174 | 6914.751
4.425 | 102.1185 | 94.0548 | 0.23514 | 0.013602 | 214.9174 | 6914.751
4.4275 | 102.1185 | 94.058 | 0.23515 | 0.013603 | 214.9174 | 6914.751
4.43 | 102.1185 | 94.0611 | 0.23516 | 0.013603 | 214.9174 | 6914.751
4.4325 | 102.1185 | 94.0643 | 0.23516 | 0.013603 | 214.9174 | 6914.751
4.435 | 102.1185 | 94.0675 | 0.22721 | 0.013604 | 214.9174 | 6914.751
4.4375 | 95.7492 | 87.7013 | 0.22722 | 0.012683 | 214.9174 | 6914.751
4.44 | 102.1185 | 94.0738 | 0.23519 | 0.013605 | 214.9174 | 6914.751
4.4425 | 102.1185 | 94.0769 | 0.22723 | 0.013605 | 214.9174 | 6914.751
4.445 | 95.7492 | 87.7108 | 0.22724 | 0.012685 | 214.9174 | 6914.751
4.4475 | 102.1185 | 94.0833 | 0.23521 | 0.013606 | 214.9174 | 6914.751
4.45 | 102.1185 | 94.0864 | 0.23522 | 0.013607 | 214.9174 | 6914.751
4.4525 | 102.1185 | 94.0896 | 0.23523 | 0.013607 | 214.9174 | 6914.751
4.455 | 102.1185 | 94.0927 | 0.23524 | 0.013608 | 214.9174 | 6914.751
4.4575 | 102.1185 | 94.0959 | 0.22728 | 0.013608 | 214.9174 | 6914.751
4.46 | 95.7492 | 87.7297 | 0.22729 | 0.012687 | 214.9174 | 6914.751
4.4625 | 102.1185 | 94.1022 | 0.23526 | 0.013609 | 214.9174 | 6914.751
4.465 | 102.1185 | 94.1054 | 0.23527 | 0.013609 | 214.9174 | 6914.751
4.4675 | 102.1185 | 94.1085 | 0.23528 | 0.01361 | 214.9174 | 6914.751
4.47 | 102.1185 | 94.1117 | 0.22732 | 0.01361 | 214.9174 | 6914.751
4.4725 | 95.7492 | 87.7455 | 0.22733 | 0.01269 | 214.9174 | 6914.751
4.475 | 102.1185 | 94.118 | 0.2353 | 0.013611 | 214.9174 | 6914.751
4.4775 | 102.1185 | 94.1212 | 0.23531 | 0.013612 | 214.9174 | 6914.751
4.48 | 102.1185 | 94.1243 | 0.23531 | 0.013612 | 214.9174 | 6914.751
4.4825 | 102.1185 | 94.1275 | 0.23532 | 0.013613 | 214.9174 | 6914.751
4.485 | 102.1185 | 94.1306 | 0.23533 | 0.013613 | 214.9174 | 6914.751
4.4875 | 102.1185 | 94.1338 | 0.23534 | 0.013613 | 214.9174 | 6914.751
4.49 | 102.1185 | 94.137 | 0.23535 | 0.013614 | 214.9174 | 6914.751
4.4925 | 102.1185 | 94.1401 | 0.23535 | 0.013614 | 214.9174 | 6914.751
4.495 | 102.1185 | 94.1433 | 0.23536 | 0.013615 | 214.9174 | 6914.751
4.4975 | 102.1185 | 94.1464 | 0.23537 | 0.013615 | 214.9174 | 6914.751
4.5 | 102.1185 | 94.1496 | 0.23538 | 0.013616 | 214.9174 | 6914.751
4.5025 | 102.1185 | 94.1528 | 0.23539 | 0.013616 | 214.9174 | 6914.751
4.505 | 102.1185 | 94.1559 | 0.23539 | 0.013617 | 214.9174 | 6914.751
4.5075 | 102.1185 | 94.1591 | 0.2354 | 0.013617 | 214.9174 | 6914.751
4.51 | 102.1185 | 94.1622 | 0.23541 | 0.013618 | 214.9174 | 6914.751
4.5125 | 102.1185 | 94.1654 | 0.23542 | 0.013618 | 214.9174 | 6914.751
4.515 | 102.1185 | 94.1686 | 0.23543 | 0.013619 | 214.9174 | 6914.751
4.5175 | 102.1185 | 94.1717 | 0.23543 | 0.013619 | 214.9174 | 6914.751
4.52 | 102.1185 | 94.1749 | 0.23544 | 0.013619 | 214.9174 | 6914.751
4.5225 | 102.1185 | 94.178 | 0.22749 | 0.01362 | 214.9174 | 6914.751
4.525 | 95.7492 | 87.8119 | 0.2275 | 0.012699 | 214.9174 | 6914.751
4.5275 | 102.1185 | 94.1844 | 0.23546 | 0.013621 | 214.9174 | 6914.751
4.53 | 102.1185 | 94.1875 | 0.23547 | 0.013621 | 214.9174 | 6914.751
4.5325 | 102.1185 | 94.1907 | 0.23548 | 0.013622 | 214.9174 | 6914.751
4.535 | 102.1185 | 94.1938 | 0.23549 | 0.013622 | 214.9174 | 6914.751
4.5375 | 102.1185 | 94.197 | 0.2355 | 0.013623 | 214.9174 | 6914.751
4.54 | 102.1185 | 94.2002 | 0.2355 | 0.013623 | 214.9174 | 6914.751
4.5425 | 102.1185 | 94.2033 | 0.23551 | 0.013624 | 214.9174 | 6914.751
4.545 | 102.1185 | 94.2065 | 0.23552 | 0.013624 | 214.9174 | 6914.751
4.5475 | 102.1185 | 94.2096 | 0.23553 | 0.013624 | 214.9174 | 6914.751
4.55 | 102.1185 | 94.2128 | 0.23554 | 0.013625 | 214.9174 | 6914.751
4.5525 | 102.1185 | 94.2159 | 0.23554 | 0.013625 | 214.9174 | 6914.751
4.555 | 102.1185 | 94.2191 | 0.23555 | 0.013626 | 214.9174 | 6914.751
4.5575 | 102.1185 | 94.2223 | 0.23556 | 0.013626 | 214.9174 | 6914.751
4.56 | 102.1185 | 94.2254 | 0.22761 | 0.013627 | 214.9174 | 6914.751
4.5625 | 95.7492 | 87.8593 | 0.22761 | 0.012706 | 214.9174 | 6914.751
4.565 | 102.1185 | 94.2317 | 0.23558 | 0.013628 | 214.9174 | 6914.751
4.5675 | 102.1185 | 94.2349 | 0.23559 | 0.013628 | 214.9174 | 6914.751
4.57 | 102.1185 | 94.2381 | 0.2356 | 0.013629 | 214.9174 | 6914.751
4.5725 | 102.1185 | 94.2412 | 0.23561 | 0.013629 | 214.9174 | 6914.751
4.575 | 102.1185 | 94.2444 | 0.23561 | 0.013629 | 214.9174 | 6914.751
4.5775 | 102.1185 | 94.2475 | 0.23562 | 0.01363 | 214.9174 | 6914.751
4.58 | 102.1185 | 94.2507 | 0.23563 | 0.01363 | 214.9174 | 6914.751
4.5825 | 102.1185 | 94.2539 | 0.22768 | 0.013631 | 214.9174 | 6914.751
4.585 | 95.7492 | 87.8877 | 0.22768 | 0.01271 | 214.9174 | 6914.751
4.5875 | 102.1185 | 94.2602 | 0.23565 | 0.013632 | 214.9174 | 6914.751
4.59 | 102.1185 | 94.2633 | 0.23566 | 0.013632 | 214.9174 | 6914.751
4.5925 | 102.1185 | 94.2665 | 0.23567 | 0.013633 | 214.9174 | 6914.751
4.595 | 102.1185 | 94.2697 | 0.22772 | 0.013633 | 214.9174 | 6914.751
4.5975 | 95.7492 | 87.9035 | 0.21976 | 0.012712 | 214.9174 | 6914.751
4.6 | 95.7492 | 87.9067 | 0.21977 | 0.012713 | 214.9174 | 6914.751
4.6025 | 95.7492 | 87.9098 | 0.21978 | 0.012713 | 214.9174 | 6914.751
4.605 | 95.7492 | 87.913 | 0.21979 | 0.012714 | 214.9174 | 6914.751
4.6075 | 95.7492 | 87.9162 | 0.21979 | 0.012714 | 214.9174 | 6914.751
4.61 | 95.7492 | 87.9193 | 0.2198 | 0.012715 | 214.9174 | 6914.751
4.6125 | 95.7492 | 87.9225 | 0.22777 | 0.012715 | 214.9174 | 6914.751
4.615 | 102.1185 | 94.2949 | 0.23574 | 0.013637 | 214.9174 | 6914.751
4.6175 | 102.1185 | 94.2981 | 0.23575 | 0.013637 | 214.9174 | 6914.751
4.62 | 102.1185 | 94.3013 | 0.23576 | 0.013638 | 214.9174 | 6914.751
4.6225 | 102.1185 | 94.3044 | 0.23576 | 0.013638 | 214.9174 | 6914.751
4.625 | 102.1185 | 94.3076 | 0.22781 | 0.013639 | 214.9174 | 6914.751
4.6275 | 95.7492 | 87.9414 | 0.22782 | 0.012718 | 214.9174 | 6914.751
4.63 | 102.1185 | 94.3139 | 0.23579 | 0.01364 | 214.9174 | 6914.751
4.6325 | 102.1185 | 94.3171 | 0.22783 | 0.01364 | 214.9174 | 6914.751
4.635 | 95.7492 | 87.9509 | 0.21988 | 0.012719 | 214.9174 | 6914.751
4.6375 | 95.7492 | 87.9541 | 0.21989 | 0.01272 | 214.9174 | 6914.751
4.64 | 95.7492 | 87.9572 | 0.2199 | 0.01272 | 214.9174 | 6914.751
4.6425 | 95.7492 | 87.9604 | 0.2199 | 0.012721 | 214.9174 | 6914.751
4.645 | 95.7492 | 87.9636 | 0.21991 | 0.012721 | 214.9174 | 6914.751
4.6475 | 95.7492 | 87.9667 | 0.22788 | 0.012722 | 214.9174 | 6914.751
4.65 | 102.1185 | 94.3392 | 0.23585 | 0.013643 | 214.9174 | 6914.751
4.6525 | 102.1185 | 94.3423 | 0.23586 | 0.013644 | 214.9174 | 6914.751
4.655 | 102.1185 | 94.3455 | 0.23587 | 0.013644 | 214.9174 | 6914.751
4.6575 | 102.1185 | 94.3486 | 0.23588 | 0.013645 | 214.9174 | 6914.751
4.66 | 102.1185 | 94.3518 | 0.23588 | 0.013645 | 214.9174 | 6914.751
4.6625 | 102.1185 | 94.355 | 0.22793 | 0.013645 | 214.9174 | 6914.751
4.665 | 95.7492 | 87.9888 | 0.22794 | 0.012725 | 214.9174 | 6914.751
4.6675 | 102.1185 | 94.3613 | 0.22795 | 0.013646 | 214.9174 | 6914.751
4.67 | 95.7492 | 87.9951 | 0.21999 | 0.012726 | 214.9174 | 6914.751
4.6725 | 95.7492 | 87.9983 | 0.22796 | 0.012726 | 214.9174 | 6914.751
4.675 | 102.1185 | 94.3708 | 0.22797 | 0.013648 | 214.9174 | 6914.751
4.6775 | 95.7492 | 88.0046 | 0.22002 | 0.012727 | 214.9174 | 6914.751
4.68 | 95.7492 | 88.0078 | 0.22002 | 0.012728 | 214.9174 | 6914.751
4.6825 | 95.7492 | 88.0109 | 0.22003 | 0.012728 | 214.9174 | 6914.751
4.685 | 95.7492 | 88.0141 | 0.22004 | 0.012728 | 214.9174 | 6914.751
4.6875 | 95.7492 | 88.0173 | 0.22005 | 0.012729 | 214.9174 | 6914.751
4.69 | 95.7492 | 88.0204 | 0.22802 | 0.012729 | 214.9174 | 6914.751
4.6925 | 102.1185 | 94.3929 | 0.22802 | 0.013651 | 214.9174 | 6914.751
4.695 | 95.7492 | 88.0267 | 0.21211 | 0.01273 | 214.9174 | 6914.751
4.6975 | 89.3799 | 81.6606 | 0.21212 | 0.01181 | 214.9174 | 6914.751
4.7 | 95.7492 | 88.0331 | 0.22009 | 0.012731 | 214.9174 | 6914.751
4.7025 | 95.7492 | 88.0362 | 0.22009 | 0.012732 | 214.9174 | 6914.751
4.705 | 95.7492 | 88.0394 | 0.22806 | 0.012732 | 214.9174 | 6914.751
4.7075 | 102.1185 | 94.4118 | 0.23603 | 0.013654 | 214.9174 | 6914.751
4.71 | 102.1185 | 94.415 | 0.22808 | 0.013654 | 214.9174 | 6914.751
4.7125 | 95.7492 | 88.0489 | 0.22013 | 0.012733 | 214.9174 | 6914.751
4.715 | 95.7492 | 88.052 | 0.2281 | 0.012734 | 214.9174 | 6914.751
4.7175 | 102.1185 | 94.4245 | 0.2281 | 0.013656 | 214.9174 | 6914.751
4.72 | 95.7492 | 88.0583 | 0.22015 | 0.012735 | 214.9174 | 6914.751
4.7225 | 95.7492 | 88.0615 | 0.22016 | 0.012735 | 214.9174 | 6914.751
4.725 | 95.7492 | 88.0647 | 0.22017 | 0.012736 | 214.9174 | 6914.751
4.7275 | 95.7492 | 88.0678 | 0.22017 | 0.012736 | 214.9174 | 6914.751
4.73 | 95.7492 | 88.071 | 0.22018 | 0.012737 | 214.9174 | 6914.751
4.7325 | 95.7492 | 88.0741 | 0.22019 | 0.012737 | 214.9174 | 6914.751
4.735 | 95.7492 | 88.0773 | 0.2202 | 0.012738 | 214.9174 | 6914.751
4.7375 | 95.7492 | 88.0805 | 0.22021 | 0.012738 | 214.9174 | 6914.751
4.74 | 95.7492 | 88.0836 | 0.22021 | 0.012739 | 214.9174 | 6914.751
4.7425 | 95.7492 | 88.0868 | 0.22022 | 0.012739 | 214.9174 | 6914.751
4.745 | 95.7492 | 88.0899 | 0.22023 | 0.012739 | 214.9174 | 6914.751
4.7475 | 95.7492 | 88.0931 | 0.22024 | 0.01274 | 214.9174 | 6914.751
4.75 | 95.7492 | 88.0962 | 0.22024 | 0.01274 | 214.9174 | 6914.751
4.7525 | 95.7492 | 88.0994 | 0.22025 | 0.012741 | 214.9174 | 6914.751
4.755 | 95.7492 | 88.1026 | 0.22026 | 0.012741 | 214.9174 | 6914.751
4.7575 | 95.7492 | 88.1057 | 0.22027 | 0.012742 | 214.9174 | 6914.751
4.76 | 95.7492 | 88.1089 | 0.21231 | 0.012742 | 214.9174 | 6914.751
4.7625 | 89.3799 | 81.7427 | 0.21232 | 0.011822 | 214.9174 | 6914.751
4.765 | 95.7492 | 88.1152 | 0.21233 | 0.012743 | 214.9174 | 6914.751
4.7675 | 89.3799 | 81.7491 | 0.21234 | 0.011822 | 214.9174 | 6914.751
4.77 | 95.7492 | 88.1215 | 0.21235 | 0.012744 | 214.9174 | 6914.751
4.7725 | 89.3799 | 81.7554 | 0.20439 | 0.011823 | 214.9174 | 6914.751
4.775 | 89.3799 | 81.7585 | 0.21236 | 0.011824 | 214.9174 | 6914.751
4.7775 | 95.7492 | 88.131 | 0.21237 | 0.012745 | 214.9174 | 6914.751
4.78 | 89.3799 | 81.7649 | 0.20442 | 0.011825 | 214.9174 | 6914.751
4.7825 | 89.3799 | 81.768 | 0.21239 | 0.011825 | 214.9174 | 6914.751
4.785 | 95.7492 | 88.1405 | 0.22036 | 0.012747 | 214.9174 | 6914.751
4.7875 | 95.7492 | 88.1436 | 0.22036 | 0.012747 | 214.9174 | 6914.751
4.79 | 95.7492 | 88.1468 | 0.21241 | 0.012748 | 214.9174 | 6914.751
4.7925 | 89.3799 | 81.7807 | 0.20446 | 0.011827 | 214.9174 | 6914.751
4.795 | 89.3799 | 81.7838 | 0.20446 | 0.011827 | 214.9174 | 6914.751
4.7975 | 89.3799 | 81.787 | 0.21243 | 0.011828 | 214.9174 | 6914.751
4.8 | 95.7492 | 88.1594 | 0.2204 | 0.012749 | 214.9174 | 6914.751
4.8025 | 95.7492 | 88.1626 | 0.21245 | 0.01275 | 214.9174 | 6914.751
4.805 | 89.3799 | 81.7965 | 0.2045 | 0.011829 | 214.9174 | 6914.751
4.8075 | 89.3799 | 81.7996 | 0.21246 | 0.01183 | 214.9174 | 6914.751
4.81 | 95.7492 | 88.1721 | 0.21247 | 0.012751 | 214.9174 | 6914.751
4.8125 | 89.3799 | 81.8059 | 0.20452 | 0.011831 | 214.9174 | 6914.751
4.815 | 89.3799 | 81.8091 | 0.21249 | 0.011831 | 214.9174 | 6914.751
4.8175 | 95.7492 | 88.1816 | 0.2125 | 0.012753 | 214.9174 | 6914.751
4.82 | 89.3799 | 81.8154 | 0.2125 | 0.011832 | 214.9174 | 6914.751
4.8225 | 95.7492 | 88.1879 | 0.21251 | 0.012754 | 214.9174 | 6914.751
4.825 | 89.3799 | 81.8217 | 0.20456 | 0.011833 | 214.9174 | 6914.751
4.8275 | 89.3799 | 81.8249 | 0.20457 | 0.011833 | 214.9174 | 6914.751
4.83 | 89.3799 | 81.8281 | 0.21254 | 0.011834 | 214.9174 | 6914.751
4.8325 | 95.7492 | 88.2005 | 0.21254 | 0.012755 | 214.9174 | 6914.751
4.835 | 89.3799 | 81.8344 | 0.20459 | 0.011835 | 214.9174 | 6914.751
4.8375 | 89.3799 | 81.8375 | 0.2046 | 0.011835 | 214.9174 | 6914.751
4.84 | 89.3799 | 81.8407 | 0.20461 | 0.011836 | 214.9174 | 6914.751
4.8425 | 89.3799 | 81.8439 | 0.20461 | 0.011836 | 214.9174 | 6914.751
4.845 | 89.3799 | 81.847 | 0.20462 | 0.011837 | 214.9174 | 6914.751
4.8475 | 89.3799 | 81.8502 | 0.20463 | 0.011837 | 214.9174 | 6914.751
4.85 | 89.3799 | 81.8533 | 0.20464 | 0.011837 | 214.9174 | 6914.751
4.8525 | 89.3799 | 81.8565 | 0.20465 | 0.011838 | 214.9174 | 6914.751
4.855 | 89.3799 | 81.8596 | 0.20465 | 0.011838 | 214.9174 | 6914.751
4.8575 | 89.3799 | 81.8628 | 0.20466 | 0.011839 | 214.9174 | 6914.751
4.86 | 89.3799 | 81.866 | 0.20467 | 0.011839 | 214.9174 | 6914.751
4.8625 | 89.3799 | 81.8691 | 0.20468 | 0.01184 | 214.9174 | 6914.751
4.865 | 89.3799 | 81.8723 | 0.20468 | 0.01184 | 214.9174 | 6914.751
4.8675 | 89.3799 | 81.8754 | 0.20469 | 0.011841 | 214.9174 | 6914.751
4.87 | 89.3799 | 81.8786 | 0.2047 | 0.011841 | 214.9174 | 6914.751
4.8725 | 89.3799 | 81.8818 | 0.20471 | 0.011842 | 214.9174 | 6914.751
4.875 | 89.3799 | 81.8849 | 0.20472 | 0.011842 | 214.9174 | 6914.751
4.8775 | 89.3799 | 81.8881 | 0.20472 | 0.011843 | 214.9174 | 6914.751
4.88 | 89.3799 | 81.8912 | 0.20473 | 0.011843 | 214.9174 | 6914.751
4.8825 | 89.3799 | 81.8944 | 0.19678 | 0.011843 | 214.9174 | 6914.751
4.885 | 83.0106 | 75.5283 | 0.19679 | 0.010923 | 214.9174 | 6914.751
4.8875 | 89.3799 | 81.9007 | 0.20476 | 0.011844 | 214.9174 | 6914.751
4.89 | 89.3799 | 81.9039 | 0.20476 | 0.011845 | 214.9174 | 6914.751
4.8925 | 89.3799 | 81.907 | 0.20477 | 0.011845 | 214.9174 | 6914.751
4.895 | 89.3799 | 81.9102 | 0.19682 | 0.011846 | 214.9174 | 6914.751
4.8975 | 83.0106 | 75.5441 | 0.18886 | 0.010925 | 214.9174 | 6914.751
4.9 | 83.0106 | 75.5472 | 0.18887 | 0.010926 | 214.9174 | 6914.751
4.9025 | 83.0106 | 75.5504 | 0.18888 | 0.010926 | 214.9174 | 6914.751
4.905 | 83.0106 | 75.5535 | 0.18889 | 0.010926 | 214.9174 | 6914.751
4.9075 | 83.0106 | 75.5567 | 0.1889 | 0.010927 | 214.9174 | 6914.751
4.91 | 83.0106 | 75.5599 | 0.1889 | 0.010927 | 214.9174 | 6914.751
4.9125 | 83.0106 | 75.563 | 0.19687 | 0.010928 | 214.9174 | 6914.751
4.915 | 89.3799 | 81.9355 | 0.19688 | 0.011849 | 214.9174 | 6914.751
4.9175 | 83.0106 | 75.5693 | 0.18893 | 0.010929 | 214.9174 | 6914.751
4.92 | 83.0106 | 75.5725 | 0.18894 | 0.010929 | 214.9174 | 6914.751
4.9225 | 83.0106 | 75.5757 | 0.18894 | 0.01093 | 214.9174 | 6914.751
4.925 | 83.0106 | 75.5788 | 0.18895 | 0.01093 | 214.9174 | 6914.751
4.9275 | 83.0106 | 75.582 | 0.18896 | 0.010931 | 214.9174 | 6914.751
4.93 | 83.0106 | 75.5851 | 0.18897 | 0.010931 | 214.9174 | 6914.751
4.9325 | 83.0106 | 75.5883 | 0.18897 | 0.010931 | 214.9174 | 6914.751
4.935 | 83.0106 | 75.5915 | 0.18898 | 0.010932 | 214.9174 | 6914.751
4.9375 | 83.0106 | 75.5946 | 0.18899 | 0.010932 | 214.9174 | 6914.751
4.94 | 83.0106 | 75.5978 | 0.189 | 0.010933 | 214.9174 | 6914.751
4.9425 | 83.0106 | 75.6009 | 0.18901 | 0.010933 | 214.9174 | 6914.751
4.945 | 83.0106 | 75.6041 | 0.18901 | 0.010934 | 214.9174 | 6914.751
4.9475 | 83.0106 | 75.6073 | 0.18902 | 0.010934 | 214.9174 | 6914.751
4.95 | 83.0106 | 75.6104 | 0.18903 | 0.010935 | 214.9174 | 6914.751
4.9525 | 83.0106 | 75.6136 | 0.18904 | 0.010935 | 214.9174 | 6914.751
4.955 | 83.0106 | 75.6167 | 0.18108 | 0.010936 | 214.9174 | 6914.751
4.9575 | 76.6412 | 69.2505 | 0.18109 | 0.010015 | 214.9174 | 6914.751
4.96 | 83.0106 | 75.623 | 0.18906 | 0.010936 | 214.9174 | 6914.751
4.9625 | 83.0106 | 75.6262 | 0.18111 | 0.010937 | 214.9174 | 6914.751
4.965 | 76.6412 | 69.26 | 0.18112 | 0.010016 | 214.9174 | 6914.751
4.9675 | 83.0106 | 75.6325 | 0.18909 | 0.010938 | 214.9174 | 6914.751
4.97 | 83.0106 | 75.6357 | 0.18113 | 0.010938 | 214.9174 | 6914.751
4.9725 | 76.6412 | 69.2694 | 0.18114 | 0.010018 | 214.9174 | 6914.751
4.975 | 83.0106 | 75.642 | 0.18911 | 0.010939 | 214.9174 | 6914.751
4.9775 | 83.0106 | 75.6452 | 0.18116 | 0.01094 | 214.9174 | 6914.751
4.98 | 76.6412 | 69.2789 | 0.1732 | 0.010019 | 214.9174 | 6914.751
4.9825 | 76.6412 | 69.2821 | 0.17321 | 0.010019 | 214.9174 | 6914.751
4.985 | 76.6412 | 69.2852 | 0.17322 | 0.01002 | 214.9174 | 6914.751
4.9875 | 76.6412 | 69.2884 | 0.17322 | 0.01002 | 214.9174 | 6914.751
4.99 | 76.6412 | 69.2916 | 0.17323 | 0.010021 | 214.9174 | 6914.751
4.9925 | 76.6412 | 69.2947 | 0.16528 | 0.010021 | 214.9174 | 6914.751
4.995 | 70.2719 | 62.9286 | 0.16529 | 0.0091006 | 214.9174 | 6914.751
4.9975 | 76.6412 | 69.301 | 0.17326 | 0.010022 | 214.9174 | 6914.751
5 | 76.6412 | 69.3042 | 0.1653 | 0.010023 | 214.9174 | 6914.751
5.0025 | 70.2719 | 62.9381 | 0.16531 | 0.009102 | 214.9174 | 6914.751
5.005 | 76.6412 | 69.3105 | 0.17328 | 0.010024 | 214.9174 | 6914.751
5.0075 | 76.6412 | 69.3137 | 0.16533 | 0.010024 | 214.9174 | 6914.751
5.01 | 70.2719 | 62.9475 | 0.15737 | 0.0091034 | 214.9174 | 6914.751
5.0125 | 70.2719 | 62.9507 | 0.16534 | 0.0091038 | 214.9174 | 6914.751
5.015 | 76.6412 | 69.3232 | 0.16535 | 0.010025 | 214.9174 | 6914.751
5.0175 | 70.2719 | 62.957 | 0.1574 | 0.0091047 | 214.9174 | 6914.751
5.02 | 70.2719 | 62.9602 | 0.1574 | 0.0091052 | 214.9174 | 6914.751
5.0225 | 70.2719 | 62.9633 | 0.15741 | 0.0091057 | 214.9174 | 6914.751
5.025 | 70.2719 | 62.9665 | 0.15742 | 0.0091061 | 214.9174 | 6914.751
5.0275 | 70.2719 | 62.9697 | 0.15743 | 0.0091066 | 214.9174 | 6914.751
5.03 | 70.2719 | 62.9728 | 0.15744 | 0.009107 | 214.9174 | 6914.751
5.0325 | 70.2719 | 62.976 | 0.15744 | 0.0091075 | 214.9174 | 6914.751
5.035 | 70.2719 | 62.9791 | 0.14949 | 0.0091079 | 214.9174 | 6914.751
5.0375 | 63.9026 | 56.613 | 0.1495 | 0.0081873 | 214.9174 | 6914.751
5.04 | 70.2719 | 62.9855 | 0.14951 | 0.0091089 | 214.9174 | 6914.751
5.0425 | 63.9026 | 56.6193 | 0.14155 | 0.0081882 | 214.9174 | 6914.751
5.045 | 63.9026 | 56.6225 | 0.14156 | 0.0081886 | 214.9174 | 6914.751
5.0475 | 63.9026 | 56.6256 | 0.14157 | 0.0081891 | 214.9174 | 6914.751
5.05 | 63.9026 | 56.6288 | 0.14158 | 0.0081896 | 214.9174 | 6914.751
5.0525 | 63.9026 | 56.6319 | 0.14158 | 0.00819 | 214.9174 | 6914.751
5.055 | 63.9026 | 56.6351 | 0.14159 | 0.0081905 | 214.9174 | 6914.751
5.0575 | 63.9026 | 56.6383 | 0.13364 | 0.0081909 | 214.9174 | 6914.751
5.06 | 57.5333 | 50.2721 | 0.12568 | 0.0072703 | 214.9174 | 6914.751
5.0625 | 57.5333 | 50.2753 | 0.13365 | 0.0072707 | 214.9174 | 6914.751
5.065 | 63.9026 | 56.6477 | 0.13366 | 0.0081923 | 214.9174 | 6914.751
5.0675 | 57.5333 | 50.2816 | 0.12571 | 0.0072716 | 214.9174 | 6914.751
5.07 | 57.5333 | 50.2848 | 0.12572 | 0.0072721 | 214.9174 | 6914.751
5.0725 | 57.5333 | 50.2879 | 0.12572 | 0.0072726 | 214.9174 | 6914.751
5.075 | 57.5333 | 50.2911 | 0.12573 | 0.007273 | 214.9174 | 6914.751
5.0775 | 57.5333 | 50.2942 | 0.12574 | 0.0072735 | 214.9174 | 6914.751
5.08 | 57.5333 | 50.2974 | 0.11779 | 0.0072739 | 214.9174 | 6914.751
5.0825 | 51.164 | 43.9313 | 0.11779 | 0.0063533 | 214.9174 | 6914.751
5.085 | 57.5333 | 50.3037 | 0.1178 | 0.0072748 | 214.9174 | 6914.751
5.0875 | 51.164 | 43.9376 | 0.10985 | 0.0063542 | 214.9174 | 6914.751
5.09 | 51.164 | 43.9407 | 0.10986 | 0.0063546 | 214.9174 | 6914.751
5.0925 | 51.164 | 43.9439 | 0.10986 | 0.0063551 | 214.9174 | 6914.751
5.095 | 51.164 | 43.9471 | 0.10987 | 0.0063556 | 214.9174 | 6914.751
5.0975 | 51.164 | 43.9502 | 0.10988 | 0.006356 | 214.9174 | 6914.751
5.1 | 51.164 | 43.9534 | 0.10989 | 0.0063565 | 214.9174 | 6914.751
5.1025 | 51.164 | 43.9565 | 0.1099 | 0.0063569 | 214.9174 | 6914.751
5.105 | 51.164 | 43.9597 | 0.1099 | 0.0063574 | 214.9174 | 6914.751
5.1075 | 51.164 | 43.9629 | 0.10991 | 0.0063578 | 214.9174 | 6914.751
5.11 | 51.164 | 43.966 | 0.10992 | 0.0063583 | 214.9174 | 6914.751
5.1125 | 51.164 | 43.9692 | 0.10993 | 0.0063588 | 214.9174 | 6914.751
5.115 | 51.164 | 43.9723 | 0.10197 | 0.0063592 | 214.9174 | 6914.751
5.1175 | 44.7947 | 37.6062 | 0.10198 | 0.0054385 | 214.9174 | 6914.751
5.12 | 51.164 | 43.9787 | 0.10995 | 0.0063601 | 214.9174 | 6914.751
5.1225 | 51.164 | 43.9818 | 0.10996 | 0.0063606 | 214.9174 | 6914.751
5.125 | 51.164 | 43.985 | 0.10997 | 0.006361 | 214.9174 | 6914.751
5.1275 | 51.164 | 43.9881 | 0.10997 | 0.0063615 | 214.9174 | 6914.751
5.13 | 51.164 | 43.9913 | 0.10998 | 0.0063619 | 214.9174 | 6914.751
5.1325 | 51.164 | 43.9945 | 0.10999 | 0.0063624 | 214.9174 | 6914.751
5.135 | 51.164 | 43.9976 | 0.10204 | 0.0063629 | 214.9174 | 6914.751
5.1375 | 44.7947 | 37.6315 | 0.094083 | 0.0054422 | 214.9174 | 6914.751
5.14 | 44.7947 | 37.6346 | 0.10205 | 0.0054427 | 214.9174 | 6914.751
5.1425 | 51.164 | 44.0071 | 0.11002 | 0.0063642 | 214.9174 | 6914.751
5.145 | 51.164 | 44.0103 | 0.10207 | 0.0063647 | 214.9174 | 6914.751
5.1475 | 44.7947 | 37.6441 | 0.10208 | 0.005444 | 214.9174 | 6914.751
5.15 | 51.164 | 44.0166 | 0.10208 | 0.0063656 | 214.9174 | 6914.751
5.1525 | 44.7947 | 37.6504 | 0.09413 | 0.0054449 | 214.9174 | 6914.751
5.155 | 44.7947 | 37.6536 | 0.086176 | 0.0054454 | 214.9174 | 6914.751
5.1575 | 38.4254 | 31.2874 | 0.086184 | 0.0045247 | 214.9174 | 6914.751
5.16 | 44.7947 | 37.6599 | 0.094154 | 0.0054463 | 214.9174 | 6914.751
5.1625 | 44.7947 | 37.6631 | 0.0862 | 0.0054468 | 214.9174 | 6914.751
5.165 | 38.4254 | 31.2969 | 0.086208 | 0.0045261 | 214.9174 | 6914.751
5.1675 | 44.7947 | 37.6694 | 0.094177 | 0.0054477 | 214.9174 | 6914.751
5.17 | 44.7947 | 37.6725 | 0.086224 | 0.0054481 | 214.9174 | 6914.751
5.1725 | 38.4254 | 31.3064 | 0.086232 | 0.0045275 | 214.9174 | 6914.751
5.175 | 44.7947 | 37.6789 | 0.094201 | 0.0054491 | 214.9174 | 6914.751
5.1775 | 44.7947 | 37.682 | 0.086247 | 0.0054495 | 214.9174 | 6914.751
5.18 | 38.4254 | 31.3159 | 0.086255 | 0.0045289 | 214.9174 | 6914.751
5.1825 | 44.7947 | 37.6883 | 0.094225 | 0.0054504 | 214.9174 | 6914.751
5.185 | 44.7947 | 37.6915 | 0.086271 | 0.0054509 | 214.9174 | 6914.751
5.1875 | 38.4254 | 31.3254 | 0.078317 | 0.0045302 | 214.9174 | 6914.751
5.19 | 38.4254 | 31.3285 | 0.078325 | 0.0045307 | 214.9174 | 6914.751
5.1925 | 38.4254 | 31.3317 | 0.078333 | 0.0045311 | 214.9174 | 6914.751
5.195 | 38.4254 | 31.3348 | 0.078341 | 0.0045316 | 214.9174 | 6914.751
5.1975 | 38.4254 | 31.338 | 0.078349 | 0.0045321 | 214.9174 | 6914.751
5.2 | 38.4254 | 31.3412 | 0.086318 | 0.0045325 | 214.9174 | 6914.751
5.2025 | 44.7947 | 37.7136 | 0.094288 | 0.0054541 | 214.9174 | 6914.751
5.205 | 44.7947 | 37.7168 | 0.086334 | 0.0054545 | 214.9174 | 6914.751
5.2075 | 38.4254 | 31.3506 | 0.078381 | 0.0045339 | 214.9174 | 6914.751
5.21 | 38.4254 | 31.3538 | 0.078388 | 0.0045343 | 214.9174 | 6914.751
5.2125 | 38.4254 | 31.357 | 0.078396 | 0.0045348 | 214.9174 | 6914.751
5.215 | 38.4254 | 31.3601 | 0.078404 | 0.0045352 | 214.9174 | 6914.751
5.2175 | 38.4254 | 31.3633 | 0.078412 | 0.0045357 | 214.9174 | 6914.751
5.22 | 38.4254 | 31.3664 | 0.07842 | 0.0045362 | 214.9174 | 6914.751
5.2225 | 38.4254 | 31.3696 | 0.078428 | 0.0045366 | 214.9174 | 6914.751
5.225 | 38.4254 | 31.3728 | 0.078436 | 0.0045371 | 214.9174 | 6914.751
5.2275 | 38.4254 | 31.3759 | 0.070482 | 0.0045375 | 214.9174 | 6914.751
5.23 | 32.0561 | 25.0098 | 0.07049 | 0.0036169 | 214.9174 | 6914.751
5.2325 | 38.4254 | 31.3822 | 0.07846 | 0.0045384 | 214.9174 | 6914.751
5.235 | 38.4254 | 31.3854 | 0.070506 | 0.0045389 | 214.9174 | 6914.751
5.2375 | 32.0561 | 25.0193 | 0.070514 | 0.0036182 | 214.9174 | 6914.751
5.24 | 38.4254 | 31.3917 | 0.078483 | 0.0045398 | 214.9174 | 6914.751
5.2425 | 38.4254 | 31.3949 | 0.07053 | 0.0045403 | 214.9174 | 6914.751
5.245 | 32.0561 | 25.0287 | 0.070537 | 0.0036196 | 214.9174 | 6914.751
5.2475 | 38.4254 | 31.4012 | 0.070545 | 0.0045412 | 214.9174 | 6914.751
5.25 | 32.0561 | 25.0351 | 0.070553 | 0.0036205 | 214.9174 | 6914.751
5.2525 | 38.4254 | 31.4075 | 0.078523 | 0.0045421 | 214.9174 | 6914.751
5.255 | 38.4254 | 31.4107 | 0.070569 | 0.0045426 | 214.9174 | 6914.751
5.2575 | 32.0561 | 25.0445 | 0.062615 | 0.0036219 | 214.9174 | 6914.751
5.26 | 32.0561 | 25.0477 | 0.062623 | 0.0036224 | 214.9174 | 6914.751
5.2625 | 32.0561 | 25.0508 | 0.062631 | 0.0036228 | 214.9174 | 6914.751
5.265 | 32.0561 | 25.054 | 0.070601 | 0.0036233 | 214.9174 | 6914.751
5.2675 | 38.4254 | 31.4265 | 0.070608 | 0.0045448 | 214.9174 | 6914.751
5.27 | 32.0561 | 25.0603 | 0.062655 | 0.0036242 | 214.9174 | 6914.751
5.2725 | 32.0561 | 25.0635 | 0.070624 | 0.0036246 | 214.9174 | 6914.751
5.275 | 38.4254 | 31.4359 | 0.070632 | 0.0045462 | 214.9174 | 6914.751
5.2775 | 32.0561 | 25.0698 | 0.062678 | 0.0036256 | 214.9174 | 6914.751
5.28 | 32.0561 | 25.073 | 0.062686 | 0.003626 | 214.9174 | 6914.751
5.2825 | 32.0561 | 25.0761 | 0.062694 | 0.0036265 | 214.9174 | 6914.751
5.285 | 32.0561 | 25.0793 | 0.062702 | 0.0036269 | 214.9174 | 6914.751
5.2875 | 32.0561 | 25.0824 | 0.06271 | 0.0036274 | 214.9174 | 6914.751
5.29 | 32.0561 | 25.0856 | 0.062718 | 0.0036278 | 214.9174 | 6914.751
5.2925 | 32.0561 | 25.0888 | 0.062726 | 0.0036283 | 214.9174 | 6914.751
5.295 | 32.0561 | 25.0919 | 0.062734 | 0.0036288 | 214.9174 | 6914.751
5.2975 | 32.0561 | 25.0951 | 0.05478 | 0.0036292 | 214.9174 | 6914.751
5.3 | 25.6867 | 18.7288 | 0.046826 | 0.0027085 | 214.9174 | 6914.751
5.3025 | 25.6867 | 18.732 | 0.046834 | 0.002709 | 214.9174 | 6914.751
5.305 | 25.6867 | 18.7352 | 0.046842 | 0.0027094 | 214.9174 | 6914.751
5.3075 | 25.6867 | 18.7383 | 0.054811 | 0.0027099 | 214.9174 | 6914.751
5.31 | 32.0561 | 25.1109 | 0.062781 | 0.0036315 | 214.9174 | 6914.751
5.3125 | 32.0561 | 25.114 | 0.054827 | 0.003632 | 214.9174 | 6914.751
5.315 | 25.6867 | 18.7478 | 0.054835 | 0.0027113 | 214.9174 | 6914.751
5.3175 | 32.0561 | 25.1204 | 0.062805 | 0.0036329 | 214.9174 | 6914.751
5.32 | 32.0561 | 25.1235 | 0.062813 | 0.0036333 | 214.9174 | 6914.751
5.3225 | 32.0561 | 25.1267 | 0.054859 | 0.0036338 | 214.9174 | 6914.751
5.325 | 25.6867 | 18.7604 | 0.046905 | 0.0027131 | 214.9174 | 6914.751
5.3275 | 25.6867 | 18.7636 | 0.046913 | 0.0027136 | 214.9174 | 6914.751
5.33 | 25.6867 | 18.7668 | 0.046921 | 0.002714 | 214.9174 | 6914.751
5.3325 | 25.6867 | 18.7699 | 0.046929 | 0.0027145 | 214.9174 | 6914.751
5.335 | 25.6867 | 18.7731 | 0.054898 | 0.0027149 | 214.9174 | 6914.751
5.3375 | 32.0561 | 25.1456 | 0.062868 | 0.0036365 | 214.9174 | 6914.751
5.34 | 32.0561 | 25.1488 | 0.054914 | 0.003637 | 214.9174 | 6914.751
5.3425 | 25.6867 | 18.7826 | 0.04696 | 0.0027163 | 214.9174 | 6914.751
5.345 | 25.6867 | 18.7857 | 0.046968 | 0.0027168 | 214.9174 | 6914.751
5.3475 | 25.6867 | 18.7889 | 0.046976 | 0.0027172 | 214.9174 | 6914.751
5.35 | 25.6867 | 18.792 | 0.046984 | 0.0027177 | 214.9174 | 6914.751
5.3525 | 25.6867 | 18.7952 | 0.046992 | 0.0027181 | 214.9174 | 6914.751
5.355 | 25.6867 | 18.7983 | 0.047 | 0.0027186 | 214.9174 | 6914.751
5.3575 | 25.6867 | 18.8015 | 0.047008 | 0.002719 | 214.9174 | 6914.751
5.36 | 25.6867 | 18.8047 | 0.047016 | 0.0027195 | 214.9174 | 6914.751
5.3625 | 25.6867 | 18.8078 | 0.047024 | 0.00272 | 214.9174 | 6914.751
5.365 | 25.6867 | 18.811 | 0.047031 | 0.0027204 | 214.9174 | 6914.751
5.3675 | 25.6867 | 18.8141 | 0.039078 | 0.0027209 | 214.9174 | 6914.751
5.37 | 19.3174 | 12.448 | 0.039086 | 0.0018002 | 214.9174 | 6914.751
5.3725 | 25.6867 | 18.8205 | 0.047055 | 0.0027218 | 214.9174 | 6914.751
5.375 | 25.6867 | 18.8236 | 0.039101 | 0.0027222 | 214.9174 | 6914.751
5.3775 | 19.3174 | 12.4575 | 0.039109 | 0.0018016 | 214.9174 | 6914.751
5.38 | 25.6867 | 18.8299 | 0.039117 | 0.0027232 | 214.9174 | 6914.751
5.3825 | 19.3174 | 12.4638 | 0.031163 | 0.0018025 | 214.9174 | 6914.751
5.385 | 19.3174 | 12.467 | 0.031171 | 0.001803 | 214.9174 | 6914.751
5.3875 | 19.3174 | 12.4701 | 0.031179 | 0.0018034 | 214.9174 | 6914.751
5.39 | 19.3174 | 12.4733 | 0.031187 | 0.0018039 | 214.9174 | 6914.751
5.3925 | 19.3174 | 12.4764 | 0.031195 | 0.0018043 | 214.9174 | 6914.751
5.395 | 19.3174 | 12.4796 | 0.031203 | 0.0018048 | 214.9174 | 6914.751
5.3975 | 19.3174 | 12.4828 | 0.031211 | 0.0018052 | 214.9174 | 6914.751
5.4 | 19.3174 | 12.4859 | 0.031219 | 0.0018057 | 214.9174 | 6914.751
5.4025 | 19.3174 | 12.4891 | 0.031227 | 0.0018062 | 214.9174 | 6914.751
5.405 | 19.3174 | 12.4922 | 0.031235 | 0.0018066 | 214.9174 | 6914.751
5.4075 | 19.3174 | 12.4954 | 0.039204 | 0.0018071 | 214.9174 | 6914.751
5.41 | 25.6867 | 18.8679 | 0.039212 | 0.0027286 | 214.9174 | 6914.751
5.4125 | 19.3174 | 12.5017 | 0.031258 | 0.001808 | 214.9174 | 6914.751
5.415 | 19.3174 | 12.5049 | 0.039228 | 0.0018084 | 214.9174 | 6914.751
5.4175 | 25.6867 | 18.8773 | 0.039236 | 0.00273 | 214.9174 | 6914.751
5.42 | 19.3174 | 12.5112 | 0.031282 | 0.0018093 | 214.9174 | 6914.751
5.4225 | 19.3174 | 12.5144 | 0.03129 | 0.0018098 | 214.9174 | 6914.751
5.425 | 19.3174 | 12.5175 | 0.031298 | 0.0018103 | 214.9174 | 6914.751
5.4275 | 19.3174 | 12.5207 | 0.031306 | 0.0018107 | 214.9174 | 6914.751
5.43 | 19.3174 | 12.5238 | 0.039275 | 0.0018112 | 214.9174 | 6914.751
5.4325 | 25.6867 | 18.8963 | 0.039283 | 0.0027328 | 214.9174 | 6914.751
5.435 | 19.3174 | 12.5302 | 0.039291 | 0.0018121 | 214.9174 | 6914.751
5.4375 | 25.6867 | 18.9026 | 0.04726 | 0.0027337 | 214.9174 | 6914.751
5.44 | 25.6867 | 18.9058 | 0.047268 | 0.0027341 | 214.9174 | 6914.751
5.4425 | 25.6867 | 18.9089 | 0.047276 | 0.0027346 | 214.9174 | 6914.751
5.445 | 25.6867 | 18.9121 | 0.047284 | 0.002735 | 214.9174 | 6914.751
5.4475 | 25.6867 | 18.9153 | 0.03933 | 0.0027355 | 214.9174 | 6914.751
5.45 | 19.3174 | 12.5491 | 0.039338 | 0.0018148 | 214.9174 | 6914.751
5.4525 | 25.6867 | 18.9216 | 0.039346 | 0.0027364 | 214.9174 | 6914.751
5.455 | 19.3174 | 12.5554 | 0.023431 | 0.0018157 | 214.9174 | 6914.751
5.4575 | 12.9481 | 6.1893 | 0.023439 | 0.00089508 | 214.9174 | 6914.751
5.46 | 19.3174 | 12.5617 | 0.031408 | 0.0018167 | 214.9174 | 6914.751
5.4625 | 19.3174 | 12.5649 | 0.031416 | 0.0018171 | 214.9174 | 6914.751
5.465 | 19.3174 | 12.5681 | 0.031424 | 0.0018176 | 214.9174 | 6914.751
5.4675 | 19.3174 | 12.5712 | 0.031432 | 0.001818 | 214.9174 | 6914.751
5.47 | 19.3174 | 12.5744 | 0.03144 | 0.0018185 | 214.9174 | 6914.751
5.4725 | 19.3174 | 12.5775 | 0.039409 | 0.0018189 | 214.9174 | 6914.751
5.475 | 25.6867 | 18.95 | 0.039417 | 0.0027405 | 214.9174 | 6914.751
5.4775 | 19.3174 | 12.5839 | 0.031464 | 0.0018199 | 214.9174 | 6914.751
5.48 | 19.3174 | 12.587 | 0.031472 | 0.0018203 | 214.9174 | 6914.751
5.4825 | 19.3174 | 12.5902 | 0.031479 | 0.0018208 | 214.9174 | 6914.751
5.485 | 19.3174 | 12.5933 | 0.031487 | 0.0018212 | 214.9174 | 6914.751
5.4875 | 19.3174 | 12.5965 | 0.031495 | 0.0018217 | 214.9174 | 6914.751
5.49 | 19.3174 | 12.5997 | 0.023541 | 0.0018221 | 214.9174 | 6914.751
5.4925 | 12.9481 | 6.2335 | 0.015588 | 0.00090148 | 214.9174 | 6914.751
5.495 | 12.9481 | 6.2367 | 0.015596 | 0.00090194 | 214.9174 | 6914.751
5.4975 | 12.9481 | 6.2398 | 0.015604 | 0.0009024 | 214.9174 | 6914.751
5.5 | 12.9481 | 6.243 | 0.015611 | 0.00090285 | 214.9174 | 6914.751
5.5025 | 12.9481 | 6.2462 | 0.023581 | 0.00090331 | 214.9174 | 6914.751
5.505 | 19.3174 | 12.6186 | 0.023589 | 0.0018249 | 214.9174 | 6914.751
5.5075 | 12.9481 | 6.2525 | 0.023597 | 0.00090422 | 214.9174 | 6914.751
5.51 | 19.3174 | 12.6249 | 0.039528 | 0.0018258 | 214.9174 | 6914.751
5.5125 | 25.6867 | 18.9974 | 0.039536 | 0.0027474 | 214.9174 | 6914.751
5.515 | 19.3174 | 12.6313 | 0.031582 | 0.0018267 | 214.9174 | 6914.751
5.5175 | 19.3174 | 12.6344 | 0.03159 | 0.0018272 | 214.9174 | 6914.751
5.52 | 19.3174 | 12.6376 | 0.023636 | 0.0018276 | 214.9174 | 6914.751
5.5225 | 12.9481 | 6.2714 | 0.015683 | 0.00090696 | 214.9174 | 6914.751
5.525 | 12.9481 | 6.2746 | 0.01569 | 0.00090742 | 214.9174 | 6914.751
5.5275 | 12.9481 | 6.2778 | 0.015698 | 0.00090788 | 214.9174 | 6914.751
5.53 | 12.9481 | 6.2809 | 0.015706 | 0.00090834 | 214.9174 | 6914.751
5.5325 | 12.9481 | 6.2841 | 0.015714 | 0.00090879 | 214.9174 | 6914.751
5.535 | 12.9481 | 6.2872 | 0.023684 | 0.00090925 | 214.9174 | 6914.751
5.5375 | 19.3174 | 12.6597 | 0.031653 | 0.0018308 | 214.9174 | 6914.751
5.54 | 19.3174 | 12.6629 | 0.031661 | 0.0018313 | 214.9174 | 6914.751
5.5425 | 19.3174 | 12.666 | 0.039631 | 0.0018317 | 214.9174 | 6914.751
5.545 | 25.6867 | 19.0385 | 0.0476 | 0.0027533 | 214.9174 | 6914.751
5.5475 | 25.6867 | 19.0416 | 0.047608 | 0.0027538 | 214.9174 | 6914.751
5.55 | 25.6867 | 19.0448 | 0.039654 | 0.0027542 | 214.9174 | 6914.751
5.5525 | 19.3174 | 12.6786 | 0.039662 | 0.0018336 | 214.9174 | 6914.751
5.555 | 25.6867 | 19.0511 | 0.03967 | 0.0027551 | 214.9174 | 6914.751
5.5575 | 19.3174 | 12.685 | 0.031716 | 0.0018345 | 214.9174 | 6914.751
5.56 | 19.3174 | 12.6881 | 0.031724 | 0.0018349 | 214.9174 | 6914.751
5.5625 | 19.3174 | 12.6913 | 0.023771 | 0.0018354 | 214.9174 | 6914.751
5.565 | 12.9481 | 6.3251 | 0.023778 | 0.00091473 | 214.9174 | 6914.751
5.5675 | 19.3174 | 12.6976 | 0.031748 | 0.0018363 | 214.9174 | 6914.751
5.57 | 19.3174 | 12.7008 | 0.031756 | 0.0018368 | 214.9174 | 6914.751
5.5725 | 19.3174 | 12.7039 | 0.031764 | 0.0018372 | 214.9174 | 6914.751
5.575 | 19.3174 | 12.7071 | 0.031772 | 0.0018377 | 214.9174 | 6914.751
5.5775 | 19.3174 | 12.7102 | 0.023818 | 0.0018381 | 214.9174 | 6914.751
5.58 | 12.9481 | 6.3441 | 0.023826 | 0.00091747 | 214.9174 | 6914.751
5.5825 | 19.3174 | 12.7166 | 0.023834 | 0.001839 | 214.9174 | 6914.751
5.585 | 12.9481 | 6.3504 | 0.01588 | 0.00091839 | 214.9174 | 6914.751
5.5875 | 12.9481 | 6.3536 | 0.015888 | 0.00091884 | 214.9174 | 6914.751
5.59 | 12.9481 | 6.3567 | 0.015896 | 0.0009193 | 214.9174 | 6914.751
5.5925 | 12.9481 | 6.3599 | 0.015904 | 0.00091976 | 214.9174 | 6914.751
5.595 | 12.9481 | 6.3631 | 0.023873 | 0.00092022 | 214.9174 | 6914.751
5.5975 | 19.3174 | 12.7355 | 0.031843 | 0.0018418 | 214.9174 | 6914.751
5.6 | 19.3174 | 12.7387 | 0.031851 | 0.0018422 | 214.9174 | 6914.751
5.6025 | 19.3174 | 12.7418 | 0.031859 | 0.0018427 | 214.9174 | 6914.751
5.605 | 19.3174 | 12.745 | 0.031866 | 0.0018432 | 214.9174 | 6914.751
5.6075 | 19.3174 | 12.7482 | 0.031874 | 0.0018436 | 214.9174 | 6914.751
5.61 | 19.3174 | 12.7513 | 0.031882 | 0.0018441 | 214.9174 | 6914.751
5.6125 | 19.3174 | 12.7545 | 0.023929 | 0.0018445 | 214.9174 | 6914.751
5.615 | 12.9481 | 6.3883 | 0.015975 | 0.00092387 | 214.9174 | 6914.751
5.6175 | 12.9481 | 6.3915 | 0.015983 | 0.00092433 | 214.9174 | 6914.751
5.62 | 12.9481 | 6.3947 | 0.008029 | 0.00092478 | 214.9174 | 6914.751
5.6225 | 6.5788 | 0.028515 | 0.0080369 | 4.1239e-06 | 214.9174 | 6914.751
5.625 | 12.9481 | 6.401 | 0.016006 | 0.0009257 | 214.9174 | 6914.751
5.6275 | 12.9481 | 6.4041 | 0.016014 | 0.00092616 | 214.9174 | 6914.751
5.63 | 12.9481 | 6.4073 | 0.023984 | 0.00092661 | 214.9174 | 6914.751
5.6325 | 19.3174 | 12.7798 | 0.031953 | 0.0018482 | 214.9174 | 6914.751
5.635 | 19.3174 | 12.7829 | 0.031961 | 0.0018486 | 214.9174 | 6914.751
5.6375 | 19.3174 | 12.7861 | 0.031969 | 0.0018491 | 214.9174 | 6914.751
5.64 | 19.3174 | 12.7892 | 0.031977 | 0.0018496 | 214.9174 | 6914.751
5.6425 | 19.3174 | 12.7924 | 0.024023 | 0.00185 | 214.9174 | 6914.751
5.645 | 12.9481 | 6.4263 | 0.01607 | 0.00092935 | 214.9174 | 6914.751
5.6475 | 12.9481 | 6.4294 | 0.0081159 | 0.00092981 | 214.9174 | 6914.751
5.65 | 6.5788 | 0.06327 | 0.00016212 | 9.15e-06 | 214.9174 | 6914.751
5.6525 | 6.5788 | 0.066429 | 0.00017002 | 9.6069e-06 | 214.9174 | 6914.751
5.655 | 6.5788 | 0.069589 | 0.00017792 | 1.0064e-05 | 214.9174 | 6914.751
5.6575 | 6.5788 | 0.072748 | 0.0081474 | 1.0521e-05 | 214.9174 | 6914.751
5.66 | 12.9481 | 6.4452 | 0.016117 | 0.0009321 | 214.9174 | 6914.751
5.6625 | 12.9481 | 6.4484 | 0.016125 | 0.00093255 | 214.9174 | 6914.751
5.665 | 12.9481 | 6.4515 | 0.016133 | 0.00093301 | 214.9174 | 6914.751
5.6675 | 12.9481 | 6.4547 | 0.016141 | 0.00093347 | 214.9174 | 6914.751
5.67 | 12.9481 | 6.4578 | 0.0081869 | 0.00093392 | 214.9174 | 6914.751
5.6725 | 6.5788 | 0.091706 | 0.0081948 | 1.3262e-05 | 214.9174 | 6914.751
5.675 | 12.9481 | 6.4642 | 0.016164 | 0.00093484 | 214.9174 | 6914.751
5.6775 | 12.9481 | 6.4673 | 0.016172 | 0.00093529 | 214.9174 | 6914.751
5.68 | 12.9481 | 6.4705 | 0.01618 | 0.00093575 | 214.9174 | 6914.751
5.6825 | 12.9481 | 6.4736 | 0.016188 | 0.00093621 | 214.9174 | 6914.751
5.685 | 12.9481 | 6.4768 | 0.016196 | 0.00093666 | 214.9174 | 6914.751
5.6875 | 12.9481 | 6.48 | 0.016204 | 0.00093712 | 214.9174 | 6914.751
5.69 | 12.9481 | 6.4831 | 0.016212 | 0.00093758 | 214.9174 | 6914.751
5.6925 | 12.9481 | 6.4863 | 0.01622 | 0.00093804 | 214.9174 | 6914.751
5.695 | 12.9481 | 6.4894 | 0.016228 | 0.00093849 | 214.9174 | 6914.751
5.6975 | 12.9481 | 6.4926 | 0.016235 | 0.00093895 | 214.9174 | 6914.751
5.7 | 12.9481 | 6.4958 | 0.016243 | 0.00093941 | 214.9174 | 6914.751
5.7025 | 12.9481 | 6.4989 | 0.016251 | 0.00093986 | 214.9174 | 6914.751
5.705 | 12.9481 | 6.5021 | 0.016259 | 0.00094032 | 214.9174 | 6914.751
5.7075 | 12.9481 | 6.5052 | 0.016267 | 0.00094078 | 214.9174 | 6914.751
5.71 | 12.9481 | 6.5084 | 0.016275 | 0.00094123 | 214.9174 | 6914.751
5.7125 | 12.9481 | 6.5116 | 0.016283 | 0.00094169 | 214.9174 | 6914.751
5.715 | 12.9481 | 6.5147 | 0.016291 | 0.00094215 | 214.9174 | 6914.751
5.7175 | 12.9481 | 6.5179 | 0.016299 | 0.0009426 | 214.9174 | 6914.751
5.72 | 12.9481 | 6.521 | 0.0083449 | 0.00094306 | 214.9174 | 6914.751
5.7225 | 6.5788 | 0.1549 | 0.00039119 | 2.2401e-05 | 214.9174 | 6914.751
5.725 | 6.5788 | 0.15805 | 0.00039909 | 2.2858e-05 | 214.9174 | 6914.751
5.7275 | 6.5788 | 0.16121 | 0.00040699 | 2.3315e-05 | 214.9174 | 6914.751
5.73 | 6.5788 | 0.16437 | 0.00041488 | 2.3771e-05 | 214.9174 | 6914.751
5.7325 | 6.5788 | 0.16753 | 0.00042278 | 2.4228e-05 | 214.9174 | 6914.751
5.735 | 6.5788 | 0.17069 | 0.0083923 | 2.4685e-05 | 214.9174 | 6914.751
5.7375 | 12.9481 | 6.5432 | 0.016362 | 0.00094626 | 214.9174 | 6914.751
5.74 | 12.9481 | 6.5463 | 0.01637 | 0.00094672 | 214.9174 | 6914.751
5.7425 | 12.9481 | 6.5495 | 0.016378 | 0.00094717 | 214.9174 | 6914.751
5.745 | 12.9481 | 6.5526 | 0.016386 | 0.00094763 | 214.9174 | 6914.751
5.7475 | 12.9481 | 6.5558 | 0.016393 | 0.00094809 | 214.9174 | 6914.751
5.75 | 12.9481 | 6.559 | 0.016401 | 0.00094854 | 214.9174 | 6914.751
5.7525 | 12.9481 | 6.5621 | 0.016409 | 0.000949 | 214.9174 | 6914.751
5.755 | 12.9481 | 6.5653 | 0.0084555 | 0.00094946 | 214.9174 | 6914.751
5.7575 | 6.5788 | 0.19913 | 0.0084634 | 2.8798e-05 | 214.9174 | 6914.751
5.76 | 12.9481 | 6.5716 | 0.0084713 | 0.00095037 | 214.9174 | 6914.751
5.7625 | 6.5788 | 0.20545 | 0.00051757 | 2.9711e-05 | 214.9174 | 6914.751
5.765 | 6.5788 | 0.20861 | 0.0084871 | 3.0168e-05 | 214.9174 | 6914.751
5.7675 | 12.9481 | 6.5811 | 0.008495 | 0.00095174 | 214.9174 | 6914.751
5.77 | 6.5788 | 0.21493 | 0.00054126 | 3.1082e-05 | 214.9174 | 6914.751
5.7725 | 6.5788 | 0.21809 | 0.0085108 | 3.1539e-05 | 214.9174 | 6914.751
5.775 | 12.9481 | 6.5905 | 0.01648 | 0.00095311 | 214.9174 | 6914.751
5.7775 | 12.9481 | 6.5937 | 0.016488 | 0.00095357 | 214.9174 | 6914.751
5.78 | 12.9481 | 6.5969 | 0.016496 | 0.00095403 | 214.9174 | 6914.751
5.7825 | 12.9481 | 6.6 | 0.016504 | 0.00095448 | 214.9174 | 6914.751
5.785 | 12.9481 | 6.6032 | 0.0085503 | 0.00095494 | 214.9174 | 6914.751
5.7875 | 6.5788 | 0.23704 | 0.0085582 | 3.4281e-05 | 214.9174 | 6914.751
5.79 | 12.9481 | 6.6095 | 0.016528 | 0.00095586 | 214.9174 | 6914.751
5.7925 | 12.9481 | 6.6127 | 0.016536 | 0.00095631 | 214.9174 | 6914.751
5.795 | 12.9481 | 6.6158 | 0.016544 | 0.00095677 | 214.9174 | 6914.751
5.7975 | 12.9481 | 6.619 | 0.016551 | 0.00095723 | 214.9174 | 6914.751
5.8 | 12.9481 | 6.6221 | 0.016559 | 0.00095768 | 214.9174 | 6914.751
5.8025 | 12.9481 | 6.6253 | 0.016567 | 0.00095814 | 214.9174 | 6914.751
5.805 | 12.9481 | 6.6285 | 0.016575 | 0.0009586 | 214.9174 | 6914.751
5.8075 | 12.9481 | 6.6316 | 0.016583 | 0.00095905 | 214.9174 | 6914.751
5.81 | 12.9481 | 6.6348 | 0.016591 | 0.00095951 | 214.9174 | 6914.751
5.8125 | 12.9481 | 6.6379 | 0.0086372 | 0.00095997 | 214.9174 | 6914.751
5.815 | 6.5788 | 0.2718 | 0.00068344 | 3.9307e-05 | 214.9174 | 6914.751
5.8175 | 6.5788 | 0.27496 | 0.00069134 | 3.9764e-05 | 214.9174 | 6914.751
5.82 | 6.5788 | 0.27812 | 0.00069924 | 4.0221e-05 | 214.9174 | 6914.751
5.8225 | 6.5788 | 0.28128 | 0.0086688 | 4.0678e-05 | 214.9174 | 6914.751
5.825 | 12.9481 | 6.6537 | 0.0086767 | 0.00096225 | 214.9174 | 6914.751
5.8275 | 6.5788 | 0.28759 | 0.00072294 | 4.1591e-05 | 214.9174 | 6914.751
5.83 | 6.5788 | 0.29075 | 0.00073083 | 4.2048e-05 | 214.9174 | 6914.751
5.8325 | 6.5788 | 0.29391 | 0.0087004 | 4.2505e-05 | 214.9174 | 6914.751
5.835 | 12.9481 | 6.6664 | 0.01667 | 0.00096408 | 214.9174 | 6914.751
5.8375 | 12.9481 | 6.6695 | 0.016678 | 0.00096454 | 214.9174 | 6914.751
5.84 | 12.9481 | 6.6727 | 0.016686 | 0.00096499 | 214.9174 | 6914.751
5.8425 | 12.9481 | 6.6759 | 0.016694 | 0.00096545 | 214.9174 | 6914.751
5.845 | 12.9481 | 6.679 | 0.016701 | 0.00096591 | 214.9174 | 6914.751
5.8475 | 12.9481 | 6.6822 | 0.0087478 | 0.00096636 | 214.9174 | 6914.751
5.85 | 6.5788 | 0.31603 | 0.00079402 | 4.5704e-05 | 214.9174 | 6914.751
5.8525 | 6.5788 | 0.31919 | 0.00080192 | 4.6161e-05 | 214.9174 | 6914.751
5.855 | 6.5788 | 0.32235 | 0.00080982 | 4.6618e-05 | 214.9174 | 6914.751
5.8575 | 6.5788 | 0.32551 | 0.00081772 | 4.7075e-05 | 214.9174 | 6914.751
5.86 | 6.5788 | 0.32867 | 0.00082562 | 4.7531e-05 | 214.9174 | 6914.751
5.8625 | 6.5788 | 0.33183 | 0.00083352 | 4.7988e-05 | 214.9174 | 6914.751
5.865 | 6.5788 | 0.33499 | 0.00084142 | 4.8445e-05 | 214.9174 | 6914.751
5.8675 | 6.5788 | 0.33815 | 0.00084932 | 4.8902e-05 | 214.9174 | 6914.751
5.87 | 6.5788 | 0.34131 | 0.0088188 | 4.9359e-05 | 214.9174 | 6914.751
5.8725 | 12.9481 | 6.7138 | 0.016788 | 0.00097093 | 214.9174 | 6914.751
5.875 | 12.9481 | 6.7169 | 0.0088346 | 0.00097139 | 214.9174 | 6914.751
5.8775 | 6.5788 | 0.35078 | 0.0088425 | 5.073e-05 | 214.9174 | 6914.751
5.88 | 12.9481 | 6.7232 | 0.016812 | 0.0009723 | 214.9174 | 6914.751
5.8825 | 12.9481 | 6.7264 | 0.0088583 | 0.00097276 | 214.9174 | 6914.751
5.885 | 6.5788 | 0.36026 | 0.00090461 | 5.2101e-05 | 214.9174 | 6914.751
5.8875 | 6.5788 | 0.36342 | 0.00091251 | 5.2558e-05 | 214.9174 | 6914.751
5.89 | 6.5788 | 0.36658 | 0.0009204 | 5.3014e-05 | 214.9174 | 6914.751
5.8925 | 6.5788 | 0.36974 | 0.0009283 | 5.3471e-05 | 214.9174 | 6914.751
5.895 | 6.5788 | 0.3729 | 0.0009362 | 5.3928e-05 | 214.9174 | 6914.751
5.8975 | 6.5788 | 0.37606 | 0.0009441 | 5.4385e-05 | 214.9174 | 6914.751
5.9 | 6.5788 | 0.37922 | 0.0089136 | 5.4842e-05 | 214.9174 | 6914.751
5.9025 | 12.9481 | 6.7517 | 0.016883 | 0.00097642 | 214.9174 | 6914.751
5.905 | 12.9481 | 6.7548 | 0.016891 | 0.00097687 | 214.9174 | 6914.751
5.9075 | 12.9481 | 6.758 | 0.016899 | 0.00097733 | 214.9174 | 6914.751
5.91 | 12.9481 | 6.7612 | 0.016907 | 0.00097779 | 214.9174 | 6914.751
5.9125 | 12.9481 | 6.7643 | 0.0089531 | 0.00097824 | 214.9174 | 6914.751
5.915 | 6.5788 | 0.39818 | 0.00099939 | 5.7584e-05 | 214.9174 | 6914.751
5.9175 | 6.5788 | 0.40134 | 0.0010073 | 5.8041e-05 | 214.9174 | 6914.751
5.92 | 6.5788 | 0.4045 | 0.0010152 | 5.8498e-05 | 214.9174 | 6914.751
5.9225 | 6.5788 | 0.40766 | 0.0010231 | 5.8954e-05 | 214.9174 | 6914.751
5.925 | 6.5788 | 0.41081 | 0.001031 | 5.9411e-05 | 214.9174 | 6914.751
5.9275 | 6.5788 | 0.41397 | 0.0010389 | 5.9868e-05 | 214.9174 | 6914.751
5.93 | 6.5788 | 0.41713 | 0.0010468 | 6.0325e-05 | 214.9174 | 6914.751
5.9325 | 6.5788 | 0.42029 | 0.0010547 | 6.0782e-05 | 214.9174 | 6914.751
5.935 | 6.5788 | 0.42345 | 0.0010626 | 6.1239e-05 | 214.9174 | 6914.751
5.9375 | 6.5788 | 0.42661 | 0.0090321 | 6.1696e-05 | 214.9174 | 6914.751
5.94 | 12.9481 | 6.7991 | 0.00904 | 0.00098327 | 214.9174 | 6914.751
5.9425 | 6.5788 | 0.43293 | 0.0010863 | 6.261e-05 | 214.9174 | 6914.751
5.945 | 6.5788 | 0.43609 | 0.0010942 | 6.3067e-05 | 214.9174 | 6914.751
5.9475 | 6.5788 | 0.43925 | 0.0011021 | 6.3524e-05 | 214.9174 | 6914.751
5.95 | 6.5788 | 0.44241 | 0.00111 | 6.3981e-05 | 214.9174 | 6914.751
5.9525 | 6.5788 | 0.44557 | 0.0011179 | 6.4438e-05 | 214.9174 | 6914.751
5.955 | 6.5788 | 0.44873 | -0.0068359 | 6.4894e-05 | 214.9174 | 6914.751
5.9575 | 0.2095 | -5.9174 | -0.006828 | -0.00085577 | 214.9174 | 6914.751
5.96 | 6.5788 | 0.45505 | 0.0011416 | 6.5808e-05 | 214.9174 | 6914.751
5.9625 | 6.5788 | 0.45821 | 0.0011495 | 6.6265e-05 | 214.9174 | 6914.751
5.965 | 6.5788 | 0.46137 | 0.0011574 | 6.6722e-05 | 214.9174 | 6914.751
5.9675 | 6.5788 | 0.46453 | 0.0011653 | 6.7179e-05 | 214.9174 | 6914.751
5.97 | 6.5788 | 0.46769 | 0.0011732 | 6.7636e-05 | 214.9174 | 6914.751
5.9725 | 6.5788 | 0.47085 | 0.0011811 | 6.8093e-05 | 214.9174 | 6914.751
5.975 | 6.5788 | 0.47401 | 0.0091506 | 6.855e-05 | 214.9174 | 6914.751
5.9775 | 12.9481 | 6.8465 | 0.0091585 | 0.00099012 | 214.9174 | 6914.751
5.98 | 6.5788 | 0.48032 | 0.0012048 | 6.9464e-05 | 214.9174 | 6914.751
5.9825 | 6.5788 | 0.48348 | 0.0012127 | 6.9921e-05 | 214.9174 | 6914.751
5.985 | 6.5788 | 0.48664 | 0.0012206 | 7.0378e-05 | 214.9174 | 6914.751
5.9875 | 6.5788 | 0.4898 | 0.0012285 | 7.0834e-05 | 214.9174 | 6914.751
5.99 | 6.5788 | 0.49296 | 0.0012364 | 7.1291e-05 | 214.9174 | 6914.751
5.9925 | 6.5788 | 0.49612 | 0.0012443 | 7.1748e-05 | 214.9174 | 6914.751
5.995 | 6.5788 | 0.49928 | 0.0012522 | 7.2205e-05 | 214.9174 | 6914.751
5.9975 | 6.5788 | 0.50244 | 0.0012601 | 7.2662e-05 | 214.9174 | 6914.751
6 | 6.5788 | 0.5056 | 0.0012679 | 7.3119e-05 | 214.9174 | 6914.751
6.0025 | 6.5788 | 0.50876 | 0.0012758 | 7.3576e-05 | 214.9174 | 6914.751
6.005 | 6.5788 | 0.51192 | 0.0012837 | 7.4033e-05 | 214.9174 | 6914.751
6.0075 | 6.5788 | 0.51508 | 0.0012916 | 7.449e-05 | 214.9174 | 6914.751
6.01 | 6.5788 | 0.51824 | 0.0092612 | 7.4947e-05 | 214.9174 | 6914.751
6.0125 | 12.9481 | 6.8907 | 0.0092691 | 0.00099652 | 214.9174 | 6914.751
6.015 | 6.5788 | 0.52456 | 0.0013153 | 7.5861e-05 | 214.9174 | 6914.751
6.0175 | 6.5788 | 0.52772 | 0.0092849 | 7.6317e-05 | 214.9174 | 6914.751
6.02 | 12.9481 | 6.9002 | 0.0092928 | 0.00099789 | 214.9174 | 6914.751
6.0225 | 6.5788 | 0.53404 | 0.001339 | 7.7231e-05 | 214.9174 | 6914.751
6.025 | 6.5788 | 0.5372 | 0.0093086 | 7.7688e-05 | 214.9174 | 6914.751
6.0275 | 12.9481 | 6.9097 | 0.0093165 | 0.00099926 | 214.9174 | 6914.751
6.03 | 6.5788 | 0.54351 | 0.0013627 | 7.8602e-05 | 214.9174 | 6914.751
6.0325 | 6.5788 | 0.54667 | 0.0093323 | 7.9059e-05 | 214.9174 | 6914.751
6.035 | 12.9481 | 6.9191 | 0.0093402 | 0.0010006 | 214.9174 | 6914.751
6.0375 | 6.5788 | 0.55299 | 0.0013864 | 7.9973e-05 | 214.9174 | 6914.751
6.04 | 6.5788 | 0.55615 | 0.0013943 | 8.043e-05 | 214.9174 | 6914.751
6.0425 | 6.5788 | 0.55931 | 0.0014022 | 8.0887e-05 | 214.9174 | 6914.751
6.045 | 6.5788 | 0.56247 | 0.0014101 | 8.1344e-05 | 214.9174 | 6914.751
6.0475 | 6.5788 | 0.56563 | 0.0093797 | 8.1801e-05 | 214.9174 | 6914.751
6.05 | 12.9481 | 6.9381 | 0.017349 | 0.0010034 | 214.9174 | 6914.751
6.0525 | 12.9481 | 6.9412 | 0.017357 | 0.0010038 | 214.9174 | 6914.751
6.055 | 12.9481 | 6.9444 | 0.025327 | 0.0010043 | 214.9174 | 6914.751
6.0575 | 19.3174 | 13.3169 | 0.033296 | 0.0019259 | 214.9174 | 6914.751
6.06 | 19.3174 | 13.32 | 0.025342 | 0.0019263 | 214.9174 | 6914.751
6.0625 | 12.9481 | 6.9539 | 0.009427 | 0.0010057 | 214.9174 | 6914.751
6.065 | 6.5788 | 0.58775 | 0.0014733 | 8.4999e-05 | 214.9174 | 6914.751
6.0675 | 6.5788 | 0.59091 | 0.0014812 | 8.5456e-05 | 214.9174 | 6914.751
6.07 | 6.5788 | 0.59407 | 0.0014891 | 8.5913e-05 | 214.9174 | 6914.751
6.0725 | 6.5788 | 0.59723 | 0.001497 | 8.637e-05 | 214.9174 | 6914.751
6.075 | 6.5788 | 0.60039 | 0.0015049 | 8.6827e-05 | 214.9174 | 6914.751
6.0775 | 6.5788 | 0.60354 | 0.0015128 | 8.7284e-05 | 214.9174 | 6914.751
6.08 | 6.5788 | 0.6067 | 0.0094823 | 8.7741e-05 | 214.9174 | 6914.751
6.0825 | 12.9481 | 6.9792 | 0.017452 | 0.0010093 | 214.9174 | 6914.751
6.085 | 12.9481 | 6.9823 | 0.0094981 | 0.0010098 | 214.9174 | 6914.751
6.0875 | 6.5788 | 0.61618 | 0.0015444 | 8.9111e-05 | 214.9174 | 6914.751
6.09 | 6.5788 | 0.61934 | 0.0015523 | 8.9568e-05 | 214.9174 | 6914.751
6.0925 | 6.5788 | 0.6225 | 0.0015602 | 9.0025e-05 | 214.9174 | 6914.751
6.095 | 6.5788 | 0.62566 | 0.0095297 | 9.0482e-05 | 214.9174 | 6914.751
6.0975 | 12.9481 | 6.9981 | 0.0095376 | 0.0010121 | 214.9174 | 6914.751
6.1 | 6.5788 | 0.63198 | 0.0015839 | 9.1396e-05 | 214.9174 | 6914.751
6.1025 | 6.5788 | 0.63514 | 0.0095534 | 9.1853e-05 | 214.9174 | 6914.751
6.105 | 12.9481 | 7.0076 | 0.0095613 | 0.0010134 | 214.9174 | 6914.751
6.1075 | 6.5788 | 0.64146 | 0.0095692 | 9.2767e-05 | 214.9174 | 6914.751
6.11 | 12.9481 | 7.0139 | 0.017539 | 0.0010143 | 214.9174 | 6914.751
6.1125 | 12.9481 | 7.0171 | 0.009585 | 0.0010148 | 214.9174 | 6914.751
6.115 | 6.5788 | 0.65094 | 0.0095929 | 9.4137e-05 | 214.9174 | 6914.751
6.1175 | 12.9481 | 7.0234 | 0.0096008 | 0.0010157 | 214.9174 | 6914.751
6.12 | 6.5788 | 0.65726 | 0.0016471 | 9.5051e-05 | 214.9174 | 6914.751
6.1225 | 6.5788 | 0.66042 | 0.001655 | 9.5508e-05 | 214.9174 | 6914.751
6.125 | 6.5788 | 0.66357 | 0.0016629 | 9.5965e-05 | 214.9174 | 6914.751
6.1275 | 6.5788 | 0.66673 | 0.0016708 | 9.6422e-05 | 214.9174 | 6914.751
6.13 | 6.5788 | 0.66989 | 0.0016787 | 9.6879e-05 | 214.9174 | 6914.751
6.1325 | 6.5788 | 0.67305 | 0.0016866 | 9.7336e-05 | 214.9174 | 6914.751
6.135 | 6.5788 | 0.67621 | -0.0062671 | 9.7793e-05 | 214.9174 | 6914.751
6.1375 | 0.2095 | -5.6899 | -0.0062592 | -0.00082287 | 214.9174 | 6914.751
6.14 | 6.5788 | 0.68253 | -0.0062513 | 9.8707e-05 | 214.9174 | 6914.751
6.1425 | 0.2095 | -5.6836 | -0.0062434 | -0.00082195 | 214.9174 | 6914.751
6.145 | 6.5788 | 0.68885 | 0.0017261 | 9.9621e-05 | 214.9174 | 6914.751
6.1475 | 6.5788 | 0.69201 | 0.0096956 | 0.00010008 | 214.9174 | 6914.751
6.15 | 12.9481 | 7.0645 | 0.017665 | 0.0010217 | 214.9174 | 6914.751
6.1525 | 12.9481 | 7.0676 | 0.017673 | 0.0010221 | 214.9174 | 6914.751
6.155 | 12.9481 | 7.0708 | 0.0097193 | 0.0010226 | 214.9174 | 6914.751
6.1575 | 6.5788 | 0.70465 | 0.0097272 | 0.00010191 | 214.9174 | 6914.751
6.16 | 12.9481 | 7.0771 | 0.0097351 | 0.0010235 | 214.9174 | 6914.751
6.1625 | 6.5788 | 0.71097 | 0.0017814 | 0.00010282 | 214.9174 | 6914.751
6.165 | 6.5788 | 0.71413 | 0.0017893 | 0.00010328 | 214.9174 | 6914.751
6.1675 | 6.5788 | 0.71729 | 0.0097588 | 0.00010373 | 214.9174 | 6914.751
6.17 | 12.9481 | 7.0897 | 0.0097667 | 0.0010253 | 214.9174 | 6914.751
6.1725 | 6.5788 | 0.72361 | 0.001813 | 0.00010465 | 214.9174 | 6914.751
6.175 | 6.5788 | 0.72676 | 0.0018209 | 0.0001051 | 214.9174 | 6914.751
6.1775 | 6.5788 | 0.72992 | -0.0061329 | 0.00010556 | 214.9174 | 6914.751
6.18 | 0.2095 | -5.6362 | -0.006125 | -0.0008151 | 214.9174 | 6914.751
6.1825 | 6.5788 | 0.73624 | 0.0018446 | 0.00010647 | 214.9174 | 6914.751
6.185 | 6.5788 | 0.7394 | 0.0018525 | 0.00010693 | 214.9174 | 6914.751
6.1875 | 6.5788 | 0.74256 | 0.0018604 | 0.00010739 | 214.9174 | 6914.751
6.19 | 6.5788 | 0.74572 | 0.0018683 | 0.00010785 | 214.9174 | 6914.751
6.1925 | 6.5788 | 0.74888 | 0.0018762 | 0.0001083 | 214.9174 | 6914.751
6.195 | 6.5788 | 0.75204 | 0.0018841 | 0.00010876 | 214.9174 | 6914.751
6.1975 | 6.5788 | 0.7552 | 0.001892 | 0.00010922 | 214.9174 | 6914.751
6.2 | 6.5788 | 0.75836 | 0.0098615 | 0.00010967 | 214.9174 | 6914.751
6.2025 | 12.9481 | 7.1308 | 0.017831 | 0.0010312 | 214.9174 | 6914.751
6.205 | 12.9481 | 7.134 | 0.0098773 | 0.0010317 | 214.9174 | 6914.751
6.2075 | 6.5788 | 0.76784 | 0.0098852 | 0.00011104 | 214.9174 | 6914.751
6.21 | 12.9481 | 7.1403 | 0.017855 | 0.0010326 | 214.9174 | 6914.751
6.2125 | 12.9481 | 7.1435 | 0.009901 | 0.0010331 | 214.9174 | 6914.751
6.215 | 6.5788 | 0.77732 | 0.0019472 | 0.00011241 | 214.9174 | 6914.751
6.2175 | 6.5788 | 0.78048 | 0.0019551 | 0.00011287 | 214.9174 | 6914.751
6.22 | 6.5788 | 0.78364 | 0.001963 | 0.00011333 | 214.9174 | 6914.751
6.2225 | 6.5788 | 0.7868 | 0.0019709 | 0.00011379 | 214.9174 | 6914.751
6.225 | 6.5788 | 0.78995 | 0.0019788 | 0.00011424 | 214.9174 | 6914.751
6.2275 | 6.5788 | 0.79311 | 0.0019867 | 0.0001147 | 214.9174 | 6914.751
6.23 | 6.5788 | 0.79627 | 0.0019946 | 0.00011516 | 214.9174 | 6914.751
6.2325 | 6.5788 | 0.79943 | 0.0020025 | 0.00011561 | 214.9174 | 6914.751
6.235 | 6.5788 | 0.80259 | 0.0020104 | 0.00011607 | 214.9174 | 6914.751
6.2375 | 6.5788 | 0.80575 | 0.0020183 | 0.00011653 | 214.9174 | 6914.751
6.24 | 6.5788 | 0.80891 | 0.0020262 | 0.00011698 | 214.9174 | 6914.751
6.2425 | 6.5788 | 0.81207 | 0.0020341 | 0.00011744 | 214.9174 | 6914.751
6.245 | 6.5788 | 0.81523 | 0.010004 | 0.0001179 | 214.9174 | 6914.751
6.2475 | 12.9481 | 7.1877 | 0.010012 | 0.0010395 | 214.9174 | 6914.751
6.25 | 6.5788 | 0.82155 | 0.0020578 | 0.00011881 | 214.9174 | 6914.751
6.2525 | 6.5788 | 0.82471 | 0.0020657 | 0.00011927 | 214.9174 | 6914.751
6.255 | 6.5788 | 0.82787 | 0.0020736 | 0.00011973 | 214.9174 | 6914.751
6.2575 | 6.5788 | 0.83103 | 0.0020815 | 0.00012018 | 214.9174 | 6914.751
6.26 | 6.5788 | 0.83419 | 0.0020894 | 0.00012064 | 214.9174 | 6914.751
6.2625 | 6.5788 | 0.83735 | 0.0020973 | 0.0001211 | 214.9174 | 6914.751
6.265 | 6.5788 | 0.84051 | 0.0021052 | 0.00012155 | 214.9174 | 6914.751
6.2675 | 6.5788 | 0.84367 | 0.0021131 | 0.00012201 | 214.9174 | 6914.751
6.27 | 6.5788 | 0.84683 | 0.002121 | 0.00012247 | 214.9174 | 6914.751
6.2725 | 6.5788 | 0.84999 | 0.0021289 | 0.00012292 | 214.9174 | 6914.751
6.275 | 6.5788 | 0.85314 | 0.0021368 | 0.00012338 | 214.9174 | 6914.751
6.2775 | 6.5788 | 0.8563 | 0.0021447 | 0.00012384 | 214.9174 | 6914.751
6.28 | 6.5788 | 0.85946 | 0.0021526 | 0.00012429 | 214.9174 | 6914.751
6.2825 | 6.5788 | 0.86262 | 0.0021605 | 0.00012475 | 214.9174 | 6914.751
6.285 | 6.5788 | 0.86578 | 0.0021684 | 0.00012521 | 214.9174 | 6914.751
6.2875 | 6.5788 | 0.86894 | 0.010138 | 0.00012567 | 214.9174 | 6914.751
6.29 | 12.9481 | 7.2414 | 0.010146 | 0.0010472 | 214.9174 | 6914.751
6.2925 | 6.5788 | 0.87526 | 0.0021921 | 0.00012658 | 214.9174 | 6914.751
6.295 | 6.5788 | 0.87842 | 0.010162 | 0.00012704 | 214.9174 | 6914.751
6.2975 | 12.9481 | 7.2509 | 0.01017 | 0.0010486 | 214.9174 | 6914.751
6.3 | 6.5788 | 0.88474 | 0.010177 | 0.00012795 | 214.9174 | 6914.751
6.3025 | 12.9481 | 7.2572 | 0.010185 | 0.0010495 | 214.9174 | 6914.751
6.305 | 6.5788 | 0.89106 | 0.0022316 | 0.00012886 | 214.9174 | 6914.751
6.3075 | 6.5788 | 0.89422 | 0.0022395 | 0.00012932 | 214.9174 | 6914.751
6.31 | 6.5788 | 0.89738 | 0.010209 | 0.00012978 | 214.9174 | 6914.751
6.3125 | 12.9481 | 7.2698 | 0.010217 | 0.0010514 | 214.9174 | 6914.751
6.315 | 6.5788 | 0.9037 | 0.0022632 | 0.00013069 | 214.9174 | 6914.751
6.3175 | 6.5788 | 0.90686 | 0.0022711 | 0.00013115 | 214.9174 | 6914.751
6.32 | 6.5788 | 0.91002 | 0.002279 | 0.00013161 | 214.9174 | 6914.751
6.3225 | 6.5788 | 0.91318 | 0.0022869 | 0.00013206 | 214.9174 | 6914.751
6.325 | 6.5788 | 0.91634 | 0.0022948 | 0.00013252 | 214.9174 | 6914.751
6.3275 | 6.5788 | 0.91949 | 0.0023027 | 0.00013298 | 214.9174 | 6914.751
6.33 | 6.5788 | 0.92265 | 0.010272 | 0.00013343 | 214.9174 | 6914.751
6.3325 | 12.9481 | 7.2951 | 0.01028 | 0.001055 | 214.9174 | 6914.751
6.335 | 6.5788 | 0.92897 | 0.0023264 | 0.00013435 | 214.9174 | 6914.751
6.3375 | 6.5788 | 0.93213 | 0.0023343 | 0.0001348 | 214.9174 | 6914.751
6.34 | 6.5788 | 0.93529 | 0.0023422 | 0.00013526 | 214.9174 | 6914.751
6.3425 | 6.5788 | 0.93845 | 0.0023501 | 0.00013572 | 214.9174 | 6914.751
6.345 | 6.5788 | 0.94161 | 0.002358 | 0.00013617 | 214.9174 | 6914.751
6.3475 | 6.5788 | 0.94477 | 0.0023659 | 0.00013663 | 214.9174 | 6914.751
6.35 | 6.5788 | 0.94793 | 0.0023738 | 0.00013709 | 214.9174 | 6914.751
6.3525 | 6.5788 | 0.95109 | 0.0023817 | 0.00013755 | 214.9174 | 6914.751
6.355 | 6.5788 | 0.95425 | 0.0023896 | 0.000138 | 214.9174 | 6914.751
6.3575 | 6.5788 | 0.95741 | 0.0023975 | 0.00013846 | 214.9174 | 6914.751
6.36 | 6.5788 | 0.96057 | 0.0024054 | 0.00013892 | 214.9174 | 6914.751
6.3625 | 6.5788 | 0.96373 | 0.0024133 | 0.00013937 | 214.9174 | 6914.751
6.365 | 6.5788 | 0.96689 | 0.0024212 | 0.00013983 | 214.9174 | 6914.751
6.3675 | 6.5788 | 0.97005 | 0.0024291 | 0.00014029 | 214.9174 | 6914.751
6.37 | 6.5788 | 0.97321 | 0.002437 | 0.00014074 | 214.9174 | 6914.751
6.3725 | 6.5788 | 0.97637 | 0.0024449 | 0.0001412 | 214.9174 | 6914.751
6.375 | 6.5788 | 0.97953 | 0.0024528 | 0.00014166 | 214.9174 | 6914.751
6.3775 | 6.5788 | 0.98268 |  | 0.00014211 | 214.9174 | 6914.751
Total | 169.6651 | 160.0091 | 1020.8574

## Graphs
Graphs
Thrust vs. Time | Specific Impulse vs. Time
Mass Flow rate vs. Time | Exaust Velocity vs. Time
Impulse vs. Time | Loss of Weight due to fuel